## CPUs
|  | Composições Analíticas com Preço Unitário |  | Bancos |  | B.D.I. |  | Encargos Sociais
|  | ORÇAMENTO SEPLAN |  | SINAPI - 11/2022 - Pará SEDOP - 09/2022 - Pará |  | 28,82% |  | Desonerado: embutido nos preços unitário dos insumos de mão de obra, de acordo com as bases.
ORÇAMENTO |  |  |  | BANCOS |  | BDI |  | ENCARGOS SOCIAIS
REFORMAS PREDIAIS SECRETARIA MUNICIPAL DE PLANEJAMENTO - SEPLAN |  |  |  | SINAPI - 11/2022 - Pará SEDOP - 09/2022 - Pará |  | 28,82% |  | Desonerado: embutido nos preços unitário dos insumos de mão de obra, de acordo com as bases.
ENDEREÇO: |  | RUA OTAVIANO SANTOS, N° 2288, BAIRRO SUDAM I, CEP. 68.371-288, ALTAMIRA-PA
COMPOSIÇÕES ANALÍTICAS COM PREÇO UNITÁRIO
COMPOSIÇÕES PRINCIPAIS
1.1 | Código | Banco | Descrição | Tipo |  | Und | Quant. | Valor Unit | Total
Composição | 011450 | SEDOP | Aluguel de andaime metálico tipo fachadeiro (incluindo montagem e desmontagem) |  |  | M²/Mê | 1 | 17.07 | 17.07
Composição Auxiliar | 280026 | SEDOP | SERVENTE COM ENCARGOS COMPLEMENTARES |  |  | H | 0.16 | 18.16 | 2.9
Composição Auxiliar | 280020 | SEDOP | MONTADOR COM ENCARGOS COMPLEMENTARES |  |  | H | 0.16 | 14.05 | 2.24
Insumo | D00492 | SEDOP | Aluguel de andaime modular fachadeiro | Material |  | m² | 1 | 11.93 | 11.93
|  |  |  | MO sem LS => | 1.89 | LS => | 0 | MO com LS => | 1.89
|  |  |  | Valor do BDI => | 4.91 |  | Valor com BDI => |  | 21.98
1.2 | Código | Banco | Descrição | Tipo |  | Und | Quant. | Valor Unit | Total
Composição | 010767 | SEDOP | Barracão de madeira (incl. instalações) |  |  | m² | 1 | 725.29 | 725.29
Composição Auxiliar | 280026 | SEDOP | SERVENTE COM ENCARGOS COMPLEMENTARES |  |  | H | 7.5 | 18.16 | 136.2
Composição Auxiliar | 170081 | SEDOP | Ponto de luz / força (c/tubul., cx. e fiaçao) ate 200W |  |  | PT | 0.15 | 250.92 | 37.63
Composição Auxiliar | 180095 | SEDOP | Registro de gaveta s/ canopla - 1/2" |  |  | UN | 0.025 | 74.78 | 1.86
Composição Auxiliar | 180103 | SEDOP | Tubo em PVC - 75mm (LS) |  |  | M | 0.15 | 33.97 | 5.09
Composição Auxiliar | 190218 | SEDOP | Chuveiro em PVC |  |  | UN | 0.05 | 48.94 | 2.44
Composição Auxiliar | 190232 | SEDOP | Lavatorio de louça s/col.c/torn.,sifao e valv. |  |  | UN | 0.05 | 742.21 | 37.11
Composição Auxiliar | 180352 | SEDOP | Caixa em alvenaria de 60x60x80cm c/ tpo. concreto |  |  | UN | 0.05 | 668.72 | 33.43
Composição Auxiliar | 280013 | SEDOP | CARPINTEIRO COM ENCARGOS COMPLEMENTARES |  |  | H | 6.7 | 22.61 | 151.48
Composição Auxiliar | 180299 | SEDOP | Ponto de agua (incl. tubos e conexoes) |  |  | PT | 0.15 | 601.76 | 90.26
Composição Auxiliar | 180093 | SEDOP | Caixa sifonada de PVC c/ grelha - 100x100x50mm |  |  | UN | 0.125 | 31.08 | 3.88
Composição Auxiliar | 180349 | SEDOP | Fossa septica pre-moldada cap= 10 pessoas |  |  | UN | 0.025 | 1516.56 | 37.91
Composição Auxiliar | 180102 | SEDOP | Tubo em PVC - 100mm (LS) |  |  | M | 0.15 | 41 | 6.15
Composição Auxiliar | 180350 | SEDOP | Sumidouro pre-moldado cap= 10 pessoas |  |  | UN | 0.025 | 1391.83 | 34.79
Composição Auxiliar | 190090 | SEDOP | Bacia sifonada de louça c/ assento |  |  | UN | 0.05 | 434.83 | 21.74
Composição Auxiliar | 190224 | SEDOP | Caixa de descarga plastica - externa |  |  | UN | 0.05 | 153.6 | 7.68
Insumo | D00081 | SEDOP | Prego 2 1/2"x10 | Material |  | KG | 0.5 | 18.8 | 9.4
Insumo | D00019 | SEDOP | Régua 3"x1" 4 m apar. | Material |  | Dz | 0.05 | 209.99 | 10.49
Insumo | D00060 | SEDOP | Aldrava p/ cadeado (4x1/2") | Material |  | UN | 0.02 | 7.31 | 0.14
Insumo | D00061 | SEDOP | Fechadura de sobrepor comum | Material |  | UN | 0.02 | 65.62 | 1.31
Insumo | D00062 | SEDOP | Dobradiça 3"x3" com parafuso | Material |  | UN | 0.19 | 17.58 | 3.34
Insumo | D00344 | SEDOP | Arruela concava em PVC d=5/16" | Material |  | UN | 0.5 | 0.7 | 0.35
Insumo | D00059 | SEDOP | Cadeado No. 30 | Material |  | UN | 0.02 | 24 | 0.48
Insumo | D00001 | SEDOP | Parafuso fo go 5/16" c= 110mm | Material |  | UN | 0.04 | 1.85 | 0.07
Insumo | D00002 | SEDOP | Massa de vedação | Material |  | KG | 0.042 | 13.16 | 0.55
Insumo | D00016 | SEDOP | Tábua de madeira branca 4m | Material |  | Dz | 0.38 | 85 | 32.3
Insumo | D00015 | SEDOP | Tábua de madeira forte 4m | Material |  | Dz | 0.14 | 150 | 21
Insumo | D00281 | SEDOP | Pernamanca 3" x 2" 4 m - madeira branca | Material |  | Dz | 0.17 | 150 | 25.5
Insumo | D00049 | SEDOP | Telha fibrotex (1.22x0.55m) e=4mm | Material |  | UN | 0.82 | 15.51 | 12.71
|  |  |  | MO sem LS => | 292.13 | LS => | 0 | MO com LS => | 292.13
|  |  |  | Valor do BDI => | 209.02 |  | Valor com BDI => |  | 934.31
1.3 | Código | Banco | Descrição | Tipo |  | Und | Quant. | Valor Unit | Total
Composição | 010008 | SEDOP | Limpeza do terreno |  |  | m² | 1 | 4.54 | 4.54
Composição Auxiliar | 280026 | SEDOP | SERVENTE COM ENCARGOS COMPLEMENTARES |  |  | H | 0.25 | 18.16 | 4.54
|  |  |  | MO sem LS => | 2.96 | LS => | 0 | MO com LS => | 2.96
|  |  |  | Valor do BDI => | 1.3 |  | Valor com BDI => |  | 5.84
1.4 | Código | Banco | Descrição | Tipo |  | Und | Quant. | Valor Unit | Total
Composição | 011340 | SEDOP | Placa de obra em lona com plotagem de gráfica |  |  | m² | 1 | 159.67 | 159.67
Composição Auxiliar | 280013 | SEDOP | CARPINTEIRO COM ENCARGOS COMPLEMENTARES |  |  | H | 0.4 | 22.61 | 9.04
Composição Auxiliar | 280026 | SEDOP | SERVENTE COM ENCARGOS COMPLEMENTARES |  |  | H | 0.4 | 18.16 | 7.26
Insumo | D00281 | SEDOP | Pernamanca 3" x 2" 4 m - madeira branca | Material |  | Dz | 0.41 | 150 | 61.5
Insumo | D00475 | SEDOP | Lona com plotagem de gráfica | Material |  | m² | 1 | 80 | 80
Insumo | D00084 | SEDOP | Prego 1 1/2"x13 | Material |  | KG | 0.1 | 18.74 | 1.87
|  |  |  | MO sem LS => | 11.24 | LS => | 0 | MO com LS => | 11.24
|  |  |  | Valor do BDI => | 46.01 |  | Valor com BDI => |  | 205.68
1.5 | Código | Banco | Descrição | Tipo |  | Und | Quant. | Valor Unit | Total
Composição | 010003 | SEDOP | Tapume c/ chapa de madeirit e=10mm (h=2.20m) |  |  | m² | 1 | 119.83 | 119.83
Composição Auxiliar | 280013 | SEDOP | CARPINTEIRO COM ENCARGOS COMPLEMENTARES |  |  | H | 0.4 | 22.61 | 9.04
Composição Auxiliar | 280026 | SEDOP | SERVENTE COM ENCARGOS COMPLEMENTARES |  |  | H | 0.4 | 18.16 | 7.26
Insumo | D00081 | SEDOP | Prego 2 1/2"x10 | Material |  | KG | 0.14 | 18.8 | 2.63
Insumo | D00105 | SEDOP | Compensado e=10mm | Material |  | m² | 1.05 | 76.81 | 80.65
Insumo | D00281 | SEDOP | Pernamanca 3" x 2" 4 m - madeira branca | Material |  | Dz | 0.135 | 150 | 20.25
|  |  |  | MO sem LS => | 11.24 | LS => | 0 | MO com LS => | 11.24
|  |  |  | Valor do BDI => | 34.53 |  | Valor com BDI => |  | 154.36
2.1 | Código | Banco | Descrição | Tipo |  | Und | Quant. | Valor Unit | Total
Composição | 200004 | SEDOP | ENCARREGADO GERAL DE OBRAS COM ENCARGOS COMPLEMENTARES |  |  | Mês | 1 | 3524.39 | 3524.39
Composição Auxiliar | 095422 | SEDOP | CURSO DE CAPACITAÇÃO PARA ENCARREGADO GERAL DE OBRAS (ENCARGOS COMPLEMENTARES) - MENSALISTA |  |  | Mês | 1 | 40.58 | 40.58
Insumo | 40863 | SEDOP | EXAMES - MENSALISTA (COLETADO CAIXA) | Material |  | Mês | 1 | 152.35 | 152.35
Insumo | 43499 | SEDOP | EPI - FAMILIA ENCARREGADO GERAL - MENSALISTA (ENCARGOS COMPLEMENTARES - COLETADO CAIXA) | Equipamento |  | Mês | 1 | 202.94 | 202.94
Insumo | 40864 | SEDOP | SEGURO - MENSALISTA (COLETADO CAIXA) | Material |  | Mês | 1 | 11.8 | 11.8
Insumo | 40818 | SEDOP | ENCARREGADO GERAL DE OBRAS (MENSALISTA) | Mão de Obra |  | Mês | 1 | 3098.14 | 3098.14
Insumo | 43475 | SEDOP | FERRAMENTAS - FAMILIA ENCARREGADO GERAL - MENSALISTA (ENCARGOS COMPLEMENTARES - COLETADO CAIXA) | Equipamento |  | Mês | 1 | 18.58 | 18.58
|  |  |  | MO sem LS => | 3138.72 | LS => | 0 | MO com LS => | 3138.72
|  |  |  | Valor do BDI => | 1015.72 |  | Valor com BDI => |  | 4540.11
2.2 | Código | Banco | Descrição | Tipo |  | Und | Quant. | Valor Unit | Total
Composição | 200009 | SEDOP | TECNICO DE EDIFICACOES COM ENCARGOS COMPLEMENTARES |  |  | MêS | 1 | 2801.15 | 2801.15
Composição Auxiliar | 100536 | SEDOP | CURSO DE CAPACITAÇÃO PARA TECNICO DE EDIFICACOES (ENCARGOS COMPLEMENTARES) - MENSALISTA |  |  | Mês | 1 | 23.5 | 23.5
Insumo | 43470 | SEDOP | FERRAMENTAS - FAMILIA ALMOXARIFE - MENSALISTA (ENCARGOS COMPLEMENTARES - COLETADO CAIXA) | Equipamento |  | Mês | 1 | 9.21 | 9.21
Insumo | 40863 | SEDOP | EXAMES - MENSALISTA (COLETADO CAIXA) | Material |  | Mês | 1 | 152.35 | 152.35
Insumo | 40946 | SEDOP | TECNICO DE EDIFICACOES (MENSALISTA) | Mão de Obra |  | Mês | 1 | 2473.86 | 2473.86
Insumo | 43494 | SEDOP | EPI - FAMILIA ALMOXARIFE - MENSALISTA (ENCARGOS COMPLEMENTARES - COLETADO CAIXA) | Equipamento |  | Mês | 1 | 130.43 | 130.43
Insumo | 40864 | SEDOP | SEGURO - MENSALISTA (COLETADO CAIXA) | Material |  | Mês | 1 | 11.8 | 11.8
|  |  |  | MO sem LS => | 2497.36 | LS => | 0 | MO com LS => | 2497.36
|  |  |  | Valor do BDI => | 807.29 |  | Valor com BDI => |  | 3608.44
2.3 | Código | Banco | Descrição | Tipo |  | Und | Quant. | Valor Unit | Total
Composição | 90777 | SINAPI | ENGENHEIRO CIVIL DE OBRA JUNIOR COM ENCARGOS COMPLEMENTARES | SEDI - SERVIÇOS DIVERSOS |  | H | 1 | 91.02 | 91.02
Composição Auxiliar | 95402 | SINAPI | CURSO DE CAPACITAÇÃO PARA ENGENHEIRO CIVIL DE OBRA JÚNIOR (ENCARGOS COMPLEMENTARES) - HORISTA | SEDI - SERVIÇOS DIVERSOS |  | H | 1 | 1.24 | 1.24
Insumo | 00002706 | SINAPI | ENGENHEIRO CIVIL DE OBRA JUNIOR | Mão de Obra |  | H | 1 | 87.95 | 87.95
Insumo | 00037372 | SINAPI | EXAMES - HORISTA (COLETADO CAIXA - ENCARGOS COMPLEMENTARES) | Outros |  | H | 1 | 1.05 | 1.05
Insumo | 00037373 | SINAPI | SEGURO - HORISTA (COLETADO CAIXA - ENCARGOS COMPLEMENTARES) | Taxas |  | H | 1 | 0.06 | 0.06
Insumo | 00043462 | SINAPI | FERRAMENTAS - FAMILIA ENGENHEIRO CIVIL - HORISTA (ENCARGOS COMPLEMENTARES - COLETADO CAIXA) | Equipamento |  | H | 1 | 0.01 | 0.01
Insumo | 00043486 | SINAPI | EPI - FAMILIA ENGENHEIRO CIVIL - HORISTA (ENCARGOS COMPLEMENTARES - COLETADO CAIXA) | Equipamento |  | H | 1 | 0.71 | 0.71
|  |  |  | MO sem LS => | 89.19 | LS => | 0 | MO com LS => | 89.19
|  |  |  | Valor do BDI => | 26.23 |  | Valor com BDI => |  | 117.25
2.4 | Código | Banco | Descrição | Tipo |  | Und | Quant. | Valor Unit | Total
Composição | 200007 | SEDOP | VIGIA NOTURNO COM ENCARGOS COMPLEMENTARES |  |  | H | 1 | 23 | 23
Composição Auxiliar | 095388 | SEDOP | CURSO DE CAPACITAÇÃO PARA VIGIA NOTURNO (ENCARGOS COMPLEMENTARES) - HORISTA |  |  | H | 1 | 0.06 | 0.06
Insumo | 37371 | SEDOP | TRANSPORTE - HORISTA (ENCARGOS COMPLEMENTARES) (COLETADO CAIXA) | Serviços |  | H | 1 | 0.91 | 0.91
Insumo | 37372 | SEDOP | EXAMES - HORISTA (ENCARGOS COMPLEMENTARES) (COLETADO CAIXA) | Outros |  | H | 1 | 0.81 | 0.81
Insumo | 43467 | SEDOP | FERRAMENTAS - FAMILIA SERVENTE - HORISTA (ENCARGOS COMPLEMENTARES - COLETADO CAIXA) | Equipamento |  | H | 1 | 0.56 | 0.56
Insumo | 41776 | SEDOP | VIGIA NOTURNO, HORA EFETIVAMENTE TRABALHADA DE 22 H AS 5 H (COM ADICIONAL NOTURNO) | Mão de Obra |  | H | 1 | 16.62 | 16.62
Insumo | 37373 | SEDOP | SEGURO - HORISTA (ENCARGOS COMPLEMENTARES) (COLETADO CAIXA) | Taxas |  | H | 1 | 0.06 | 0.06
Insumo | 43491 | SEDOP | EPI - FAMILIA SERVENTE - HORISTA (ENCARGOS COMPLEMENTARES - COLETADO CAIXA) | Equipamento |  | H | 1 | 1.15 | 1.15
Insumo | 37370 | SEDOP | ALIMENTACAO - HORISTA (ENCARGOS COMPLEMENTARES) (COLETADO CAIXA) | Outros |  | H | 1 | 2.83 | 2.83
|  |  |  | MO sem LS => | 16.68 | LS => | 0 | MO com LS => | 16.68
|  |  |  | Valor do BDI => | 6.62 |  | Valor com BDI => |  | 29.62
3.1 | Código | Banco | Descrição | Tipo |  | Und | Quant. | Valor Unit | Total
Composição | 280014 | SEDOP | ELETRICISTA COM ENCARGOS COMPLEMENTARES |  |  | H | 1 | 23.04 | 23.04
Composição Auxiliar | 095332 | SEDOP | CURSO DE CAPACITAÇÃO PARA ELETRICISTA (ENCARGOS COMPLEMENTARES) - HORISTA |  |  | H | 1 | 0.48 | 0.48
Insumo | 37371 | SEDOP | TRANSPORTE - HORISTA (ENCARGOS COMPLEMENTARES) (COLETADO CAIXA) | Serviços |  | H | 1 | 0.91 | 0.91
Insumo | 37370 | SEDOP | ALIMENTACAO - HORISTA (ENCARGOS COMPLEMENTARES) (COLETADO CAIXA) | Outros |  | H | 1 | 2.83 | 2.83
Insumo | 37372 | SEDOP | EXAMES - HORISTA (ENCARGOS COMPLEMENTARES) (COLETADO CAIXA) | Outros |  | H | 1 | 0.81 | 0.81
Insumo | 43484 | SEDOP | EPI - FAMILIA ELETRICISTA - HORISTA (ENCARGOS COMPLEMENTARES - COLETADO CAIXA) | Equipamento |  | H | 1 | 1.07 | 1.07
Insumo | 43460 | SEDOP | FERRAMENTAS - FAMILIA ELETRICISTA - HORISTA (ENCARGOS COMPLEMENTARES - COLETADO CAIXA) | Equipamento |  | H | 1 | 0.78 | 0.78
Insumo | 2436 | SEDOP | ELETRICISTA | Mão de Obra |  | H | 1 | 16.1 | 16.1
Insumo | 37373 | SEDOP | SEGURO - HORISTA (ENCARGOS COMPLEMENTARES) (COLETADO CAIXA) | Taxas |  | H | 1 | 0.06 | 0.06
|  |  |  | MO sem LS => | 16.58 | LS => | 0 | MO com LS => | 16.58
|  |  |  | Valor do BDI => | 6.64 |  | Valor com BDI => |  | 29.68
3.2 | Código | Banco | Descrição | Tipo |  | Und | Quant. | Valor Unit | Total
Composição | 280016 | SEDOP | ENCANADOR OU BOMBEIRO HIDRÁULICO COM ENCARGOS COMPLEMENTARES |  |  | H | 1 | 22.2 | 22.2
Composição Auxiliar | 095335 | SEDOP | CURSO DE CAPACITAÇÃO PARA ENCANADOR OU BOMBEIRO HIDRÁULICO (ENCARGOS COMPLEMENTARES) - HORISTA |  |  | H | 1 | 0.23 | 0.23
Insumo | 37371 | SEDOP | TRANSPORTE - HORISTA (ENCARGOS COMPLEMENTARES) (COLETADO CAIXA) | Serviços |  | H | 1 | 0.91 | 0.91
Insumo | 37372 | SEDOP | EXAMES - HORISTA (ENCARGOS COMPLEMENTARES) (COLETADO CAIXA) | Outros |  | H | 1 | 0.81 | 0.81
Insumo | 37373 | SEDOP | SEGURO - HORISTA (ENCARGOS COMPLEMENTARES) (COLETADO CAIXA) | Taxas |  | H | 1 | 0.06 | 0.06
Insumo | 37370 | SEDOP | ALIMENTACAO - HORISTA (ENCARGOS COMPLEMENTARES) (COLETADO CAIXA) | Outros |  | H | 1 | 2.83 | 2.83
Insumo | 43461 | SEDOP | FERRAMENTAS - FAMILIA ENCANADOR - HORISTA (ENCARGOS COMPLEMENTARES - COLETADO CAIXA) | Equipamento |  | H | 1 | 0.32 | 0.32
Insumo | 2696 | SEDOP | ENCANADOR OU BOMBEIRO HIDRAULICO | Mão de Obra |  | H | 1 | 16.1 | 16.1
Insumo | 43485 | SEDOP | EPI - FAMILIA ENCANADOR - HORISTA (ENCARGOS COMPLEMENTARES - COLETADO CAIXA) | Equipamento |  | H | 1 | 0.94 | 0.94
|  |  |  | MO sem LS => | 16.33 | LS => | 0 | MO com LS => | 16.33
|  |  |  | Valor do BDI => | 6.39 |  | Valor com BDI => |  | 28.59
3.3 | Código | Banco | Descrição | Tipo |  | Und | Quant. | Valor Unit | Total
Composição | 280017 | SEDOP | GESSEIRO COM ENCARGOS COMPLEMENTARES |  |  | H | 1 | 22.69 | 22.69
Composição Auxiliar | 095337 | SEDOP | CURSO DE CAPACITAÇÃO PARA GESSEIRO (ENCARGOS COMPLEMENTARES) - HORISTA |  |  | H | 1 | 0.15 | 0.15
Insumo | 37371 | SEDOP | TRANSPORTE - HORISTA (ENCARGOS COMPLEMENTARES) (COLETADO CAIXA) | Serviços |  | H | 1 | 0.91 | 0.91
Insumo | 37372 | SEDOP | EXAMES - HORISTA (ENCARGOS COMPLEMENTARES) (COLETADO CAIXA) | Outros |  | H | 1 | 0.81 | 0.81
Insumo | 37373 | SEDOP | SEGURO - HORISTA (ENCARGOS COMPLEMENTARES) (COLETADO CAIXA) | Taxas |  | H | 1 | 0.06 | 0.06
Insumo | 37370 | SEDOP | ALIMENTACAO - HORISTA (ENCARGOS COMPLEMENTARES) (COLETADO CAIXA) | Outros |  | H | 1 | 2.83 | 2.83
Insumo | 12872 | SEDOP | GESSEIRO | Mão de Obra |  | H | 1 | 16.1 | 16.1
Insumo | 43465 | SEDOP | FERRAMENTAS - FAMILIA PEDREIRO - HORISTA (ENCARGOS COMPLEMENTARES - COLETADO CAIXA) | Equipamento |  | H | 1 | 0.74 | 0.74
Insumo | 43489 | SEDOP | EPI - FAMILIA PEDREIRO - HORISTA (ENCARGOS COMPLEMENTARES - COLETADO CAIXA) | Equipamento |  | H | 1 | 1.09 | 1.09
|  |  |  | MO sem LS => | 16.25 | LS => | 0 | MO com LS => | 16.25
|  |  |  | Valor do BDI => | 6.53 |  | Valor com BDI => |  | 29.22
3.4 | Código | Banco | Descrição | Tipo |  | Und | Quant. | Valor Unit | Total
Composição | 280018 | SEDOP | JARDINEIRO COM ENCARGOS COMPLEMENTARES |  |  | H | 1 | 12.9 | 12.9
Composição Auxiliar | 095390 | SEDOP | CURSO DE CAPACITAÇÃO PARA JARDINEIRO (ENCARGOS COMPLEMENTARES) - HORISTA |  |  | H | 1 | 0.02 | 0.02
Insumo | 37371 | SEDOP | TRANSPORTE - HORISTA (ENCARGOS COMPLEMENTARES) (COLETADO CAIXA) | Serviços |  | H | 1 | 0.91 | 0.91
Insumo | 37372 | SEDOP | EXAMES - HORISTA (ENCARGOS COMPLEMENTARES) (COLETADO CAIXA) | Outros |  | H | 1 | 0.81 | 0.81
Insumo | 37373 | SEDOP | SEGURO - HORISTA (ENCARGOS COMPLEMENTARES) (COLETADO CAIXA) | Taxas |  | H | 1 | 0.06 | 0.06
Insumo | 37370 | SEDOP | ALIMENTACAO - HORISTA (ENCARGOS COMPLEMENTARES) (COLETADO CAIXA) | Outros |  | H | 1 | 2.83 | 2.83
Insumo | 43465 | SEDOP | FERRAMENTAS - FAMILIA PEDREIRO - HORISTA (ENCARGOS COMPLEMENTARES - COLETADO CAIXA) | Equipamento |  | H | 1 | 0.74 | 0.74
Insumo | 43489 | SEDOP | EPI - FAMILIA PEDREIRO - HORISTA (ENCARGOS COMPLEMENTARES - COLETADO CAIXA) | Equipamento |  | H | 1 | 1.09 | 1.09
Insumo | 25964 | SEDOP | JARDINEIRO | Material |  | H | 1 | 6.44 | 6.44
|  |  |  | MO sem LS => | 0 | LS => | 0 | MO com LS => | 0
|  |  |  | Valor do BDI => | 3.71 |  | Valor com BDI => |  | 16.61
3.5 | Código | Banco | Descrição | Tipo |  | Und | Quant. | Valor Unit | Total
Composição | 280023 | SEDOP | PEDREIRO COM ENCARGOS COMPLEMENTARES |  |  | H | 1 | 22.81 | 22.81
Composição Auxiliar | 095371 | SEDOP | CURSO DE CAPACITAÇÃO PARA PEDREIRO (ENCARGOS COMPLEMENTARES) - HORISTA |  |  | H | 1 | 0.27 | 0.27
Insumo | 37371 | SEDOP | TRANSPORTE - HORISTA (ENCARGOS COMPLEMENTARES) (COLETADO CAIXA) | Serviços |  | H | 1 | 0.91 | 0.91
Insumo | 37370 | SEDOP | ALIMENTACAO - HORISTA (ENCARGOS COMPLEMENTARES) (COLETADO CAIXA) | Outros |  | H | 1 | 2.83 | 2.83
Insumo | 37372 | SEDOP | EXAMES - HORISTA (ENCARGOS COMPLEMENTARES) (COLETADO CAIXA) | Outros |  | H | 1 | 0.81 | 0.81
Insumo | 43489 | SEDOP | EPI - FAMILIA PEDREIRO - HORISTA (ENCARGOS COMPLEMENTARES - COLETADO CAIXA) | Equipamento |  | H | 1 | 1.09 | 1.09
Insumo | 43465 | SEDOP | FERRAMENTAS - FAMILIA PEDREIRO - HORISTA (ENCARGOS COMPLEMENTARES - COLETADO CAIXA) | Equipamento |  | H | 1 | 0.74 | 0.74
Insumo | 4750 | SEDOP | PEDREIRO | Mão de Obra |  | H | 1 | 16.1 | 16.1
Insumo | 37373 | SEDOP | SEGURO - HORISTA (ENCARGOS COMPLEMENTARES) (COLETADO CAIXA) | Taxas |  | H | 1 | 0.06 | 0.06
|  |  |  | MO sem LS => | 16.37 | LS => | 0 | MO com LS => | 16.37
|  |  |  | Valor do BDI => | 6.57 |  | Valor com BDI => |  | 29.38
3.6 | Código | Banco | Descrição | Tipo |  | Und | Quant. | Valor Unit | Total
Composição | 280024 | SEDOP | PINTOR COM ENCARGOS COMPLEMENTARES |  |  | H | 1 | 23.88 | 23.88
Composição Auxiliar | 095372 | SEDOP | CURSO DE CAPACITAÇÃO PARA PINTOR (ENCARGOS COMPLEMENTARES) - HORISTA |  |  | H | 1 | 0.19 | 0.19
Insumo | 37371 | SEDOP | TRANSPORTE - HORISTA (ENCARGOS COMPLEMENTARES) (COLETADO CAIXA) | Serviços |  | H | 1 | 0.91 | 0.91
Insumo | 37370 | SEDOP | ALIMENTACAO - HORISTA (ENCARGOS COMPLEMENTARES) (COLETADO CAIXA) | Outros |  | H | 1 | 2.83 | 2.83
Insumo | 37372 | SEDOP | EXAMES - HORISTA (ENCARGOS COMPLEMENTARES) (COLETADO CAIXA) | Outros |  | H | 1 | 0.81 | 0.81
Insumo | 43490 | SEDOP | EPI - FAMILIA PINTOR - HORISTA (ENCARGOS COMPLEMENTARES - COLETADO CAIXA) | Equipamento |  | H | 1 | 1.5 | 1.5
Insumo | 37373 | SEDOP | SEGURO - HORISTA (ENCARGOS COMPLEMENTARES) (COLETADO CAIXA) | Taxas |  | H | 1 | 0.06 | 0.06
Insumo | 4783 | SEDOP | PINTOR | Mão de Obra |  | H | 1 | 16.1 | 16.1
Insumo | 43466 | SEDOP | FERRAMENTAS - FAMILIA PINTOR - HORISTA (ENCARGOS COMPLEMENTARES - COLETADO CAIXA) | Equipamento |  | H | 1 | 1.48 | 1.48
|  |  |  | MO sem LS => | 16.29 | LS => | 0 | MO com LS => | 16.29
|  |  |  | Valor do BDI => | 6.88 |  | Valor com BDI => |  | 30.76
3.7 | Código | Banco | Descrição | Tipo |  | Und | Quant. | Valor Unit | Total
Composição | 280026 | SEDOP | SERVENTE COM ENCARGOS COMPLEMENTARES |  |  | H | 1 | 18.16 | 18.16
Composição Auxiliar | 095378 | SEDOP | CURSO DE CAPACITAÇÃO PARA SERVENTE (ENCARGOS COMPLEMENTARES) - HORISTA |  |  | H | 1 | 0.2 | 0.2
Insumo | 37371 | SEDOP | TRANSPORTE - HORISTA (ENCARGOS COMPLEMENTARES) (COLETADO CAIXA) | Serviços |  | H | 1 | 0.91 | 0.91
Insumo | 37370 | SEDOP | ALIMENTACAO - HORISTA (ENCARGOS COMPLEMENTARES) (COLETADO CAIXA) | Outros |  | H | 1 | 2.83 | 2.83
Insumo | 37372 | SEDOP | EXAMES - HORISTA (ENCARGOS COMPLEMENTARES) (COLETADO CAIXA) | Outros |  | H | 1 | 0.81 | 0.81
Insumo | 43467 | SEDOP | FERRAMENTAS - FAMILIA SERVENTE - HORISTA (ENCARGOS COMPLEMENTARES - COLETADO CAIXA) | Equipamento |  | H | 1 | 0.56 | 0.56
Insumo | 6111 | SEDOP | SERVENTE | Mão de Obra |  | H | 1 | 11.64 | 11.64
Insumo | 43491 | SEDOP | EPI - FAMILIA SERVENTE - HORISTA (ENCARGOS COMPLEMENTARES - COLETADO CAIXA) | Equipamento |  | H | 1 | 1.15 | 1.15
Insumo | 37373 | SEDOP | SEGURO - HORISTA (ENCARGOS COMPLEMENTARES) (COLETADO CAIXA) | Taxas |  | H | 1 | 0.06 | 0.06
|  |  |  | MO sem LS => | 11.84 | LS => | 0 | MO com LS => | 11.84
|  |  |  | Valor do BDI => | 5.23 |  | Valor com BDI => |  | 23.39
4.1 | Código | Banco | Descrição | Tipo |  | Und | Quant. | Valor Unit | Total
Composição | 020737 | SEDOP | Apicoamento de reboco ou cimentado |  |  | m² | 1 | 3.63 | 3.63
Composição Auxiliar | 280026 | SEDOP | SERVENTE COM ENCARGOS COMPLEMENTARES |  |  | H | 0.2 | 18.16 | 3.63
|  |  |  | MO sem LS => | 2.36 | LS => | 0 | MO com LS => | 2.36
|  |  |  | Valor do BDI => | 1.04 |  | Valor com BDI => |  | 4.67
4.2 | Código | Banco | Descrição | Tipo |  | Und | Quant. | Valor Unit | Total
Composição | 020177 | SEDOP | Bota fora manual c/ DMT=200m |  |  | m³ | 1 | 74.45 | 74.45
Composição Auxiliar | 280026 | SEDOP | SERVENTE COM ENCARGOS COMPLEMENTARES |  |  | H | 4.1 | 18.16 | 74.45
|  |  |  | MO sem LS => | 48.54 | LS => | 0 | MO com LS => | 48.54
|  |  |  | Valor do BDI => | 21.45 |  | Valor com BDI => |  | 95.9
4.4 | Código | Banco | Descrição | Tipo |  | Und | Quant. | Valor Unit | Total
Composição | 020020 | SEDOP | Demolição da estrutura em madeira da cobertura |  |  | m² | 1 | 26.53 | 26.53
Composição Auxiliar | 280026 | SEDOP | SERVENTE COM ENCARGOS COMPLEMENTARES |  |  | H | 1.3 | 18.16 | 23.6
Composição Auxiliar | 280013 | SEDOP | CARPINTEIRO COM ENCARGOS COMPLEMENTARES |  |  | H | 0.13 | 22.61 | 2.93
|  |  |  | MO sem LS => | 17.5 | LS => | 0 | MO com LS => | 17.5
|  |  |  | Valor do BDI => | 7.64 |  | Valor com BDI => |  | 34.17
4.6 | Código | Banco | Descrição | Tipo |  | Und | Quant. | Valor Unit | Total
Composição | 021524 | SEDOP | Demolição de concreto armado c/ martelete |  |  | m³ | 1 | 306.66 | 306.66
Composição Auxiliar | 280004 | SEDOP | AJUDANTE DE PEDREIRO COM ENCARGOS COMPLEMENTARES |  |  | H | 6 | 18.21 | 109.26
Insumo | M00012 | SEDOP | Martelete pneumático | Equipamento |  | H | 6 | 9.4 | 56.4
Insumo | M00011 | SEDOP | Compressor de ar (80 a 85 HP) | Equipamento |  | H | 6 | 23.5 | 141
|  |  |  | MO sem LS => | 70.62 | LS => | 0 | MO com LS => | 70.62
|  |  |  | Valor do BDI => | 88.37 |  | Valor com BDI => |  | 395.03
4.7 | Código | Banco | Descrição | Tipo |  | Und | Quant. | Valor Unit | Total
Composição | 020016 | SEDOP | Demolição manual de alvenaria de tijolo |  |  | m³ | 1 | 61.32 | 61.32
Composição Auxiliar | 280023 | SEDOP | PEDREIRO COM ENCARGOS COMPLEMENTARES |  |  | H | 0.3 | 22.81 | 6.84
Composição Auxiliar | 280026 | SEDOP | SERVENTE COM ENCARGOS COMPLEMENTARES |  |  | H | 3 | 18.16 | 54.48
|  |  |  | MO sem LS => | 40.43 | LS => | 0 | MO com LS => | 40.43
|  |  |  | Valor do BDI => | 17.67 |  | Valor com BDI => |  | 78.99
4.8 | Código | Banco | Descrição | Tipo |  | Und | Quant. | Valor Unit | Total
Composição | 020756 | SEDOP | Demolição manual de concreto armado |  |  | m³ | 1 | 545.68 | 545.68
Composição Auxiliar | 280023 | SEDOP | PEDREIRO COM ENCARGOS COMPLEMENTARES |  |  | H | 8 | 22.81 | 182.48
Composição Auxiliar | 280026 | SEDOP | SERVENTE COM ENCARGOS COMPLEMENTARES |  |  | H | 20 | 18.16 | 363.2
|  |  |  | MO sem LS => | 367.76 | LS => | 0 | MO com LS => | 367.76
|  |  |  | Valor do BDI => | 157.26 |  | Valor com BDI => |  | 702.94
4.9 | Código | Banco | Descrição | Tipo |  | Und | Quant. | Valor Unit | Total
Composição | 020018 | SEDOP | Demolição manual de concreto simples |  |  | m³ | 1 | 265.73 | 265.73
Composição Auxiliar | 280023 | SEDOP | PEDREIRO COM ENCARGOS COMPLEMENTARES |  |  | H | 1.3 | 22.81 | 29.65
Composição Auxiliar | 280026 | SEDOP | SERVENTE COM ENCARGOS COMPLEMENTARES |  |  | H | 13 | 18.16 | 236.08
|  |  |  | MO sem LS => | 175.2 | LS => | 0 | MO com LS => | 175.2
|  |  |  | Valor do BDI => | 76.58 |  | Valor com BDI => |  | 342.31
4.10 | Código | Banco | Descrição | Tipo |  | Und | Quant. | Valor Unit | Total
Composição | 020017 | SEDOP | Demolição manual de piso em madeira e retirada de vigamento incluindo granzepe |  |  | m² | 1 | 24.5 | 24.5
Composição Auxiliar | 280013 | SEDOP | CARPINTEIRO COM ENCARGOS COMPLEMENTARES |  |  | H | 0.12 | 22.61 | 2.71
Composição Auxiliar | 280026 | SEDOP | SERVENTE COM ENCARGOS COMPLEMENTARES |  |  | H | 1.2 | 18.16 | 21.79
|  |  |  | MO sem LS => | 16.15 | LS => | 0 | MO com LS => | 16.15
|  |  |  | Valor do BDI => | 7.06 |  | Valor com BDI => |  | 31.56
4.12 | Código | Banco | Descrição | Tipo |  | Und | Quant. | Valor Unit | Total
Composição | 021531 | SEDOP | Desmontagem de estrutura metálica c/ retirada de solda e corte de peças por meio de lixadeira |  |  | m² | 1 | 42 | 42
Composição Auxiliar | 280026 | SEDOP | SERVENTE COM ENCARGOS COMPLEMENTARES |  |  | H | 1 | 18.16 | 18.16
Composição Auxiliar | 280027 | SEDOP | SOLDADOR COM ENCARGOS COMPLEMENTARES |  |  | H | 1 | 23.51 | 23.51
Insumo | D00454 | SEDOP | Conjunto de equipamento para remoção de estrutura metálica | Material |  | UN | 0.02 | 16.81 | 0.33
|  |  |  | MO sem LS => | 28.09 | LS => | 0 | MO com LS => | 28.09
|  |  |  | Valor do BDI => | 12.1 |  | Valor com BDI => |  | 54.1
4.13 | Código | Banco | Descrição | Tipo |  | Und | Quant. | Valor Unit | Total
Composição | 020841 | SEDOP | Retirada de blokret com aproveitamento |  |  | m² | 1 | 14.29 | 14.29
Composição Auxiliar | 280012 | SEDOP | CALCETEIRO COM ENCARGOS COMPLEMENTARES |  |  | H | 0.07 | 22.69 | 1.58
Composição Auxiliar | 280026 | SEDOP | SERVENTE COM ENCARGOS COMPLEMENTARES |  |  | H | 0.7 | 18.16 | 12.71
|  |  |  | MO sem LS => | 9.41 | LS => | 0 | MO com LS => | 9.41
|  |  |  | Valor do BDI => | 4.11 |  | Valor com BDI => |  | 18.4
4.14 | Código | Banco | Descrição | Tipo |  | Und | Quant. | Valor Unit | Total
Composição | 020847 | SEDOP | Retirada de caixa de ar condicionado |  |  | UN | 1 | 25.18 | 25.18
Composição Auxiliar | 280023 | SEDOP | PEDREIRO COM ENCARGOS COMPLEMENTARES |  |  | H | 0.3 | 22.81 | 6.84
Composição Auxiliar | 280026 | SEDOP | SERVENTE COM ENCARGOS COMPLEMENTARES |  |  | H | 1.01 | 18.16 | 18.34
|  |  |  | MO sem LS => | 16.86 | LS => | 0 | MO com LS => | 16.86
|  |  |  | Valor do BDI => | 7.25 |  | Valor com BDI => |  | 32.43
4.15 | Código | Banco | Descrição | Tipo |  | Und | Quant. | Valor Unit | Total
Composição | 020842 | SEDOP | Retirada de calha em chapa galvanizada |  |  | M | 1 | 9.97 | 9.97
Composição Auxiliar | 280025 | SEDOP | SERRALHEIRO COM ENCARGOS COMPLEMENTARES |  |  | H | 0.2 | 22.69 | 4.53
Composição Auxiliar | 280026 | SEDOP | SERVENTE COM ENCARGOS COMPLEMENTARES |  |  | H | 0.3 | 18.16 | 5.44
|  |  |  | MO sem LS => | 6.8 | LS => | 0 | MO com LS => | 6.8
|  |  |  | Valor do BDI => | 2.87 |  | Valor com BDI => |  | 12.84
4.16 | Código | Banco | Descrição | Tipo |  | Und | Quant. | Valor Unit | Total
Composição | 020409 | SEDOP | Retirada de carpete |  |  | m² | 1 | 2.03 | 2.03
Composição Auxiliar | 280023 | SEDOP | PEDREIRO COM ENCARGOS COMPLEMENTARES |  |  | H | 0.01 | 22.81 | 0.22
Composição Auxiliar | 280026 | SEDOP | SERVENTE COM ENCARGOS COMPLEMENTARES |  |  | H | 0.1 | 18.16 | 1.81
|  |  |  | MO sem LS => | 1.34 | LS => | 0 | MO com LS => | 1.34
|  |  |  | Valor do BDI => | 0.58 |  | Valor com BDI => |  | 2.61
4.17 | Código | Banco | Descrição | Tipo |  | Und | Quant. | Valor Unit | Total
Composição | 020305 | SEDOP | Retirada de cobogo |  |  | m² | 1 | 10.22 | 10.22
Composição Auxiliar | 280023 | SEDOP | PEDREIRO COM ENCARGOS COMPLEMENTARES |  |  | H | 0.05 | 22.81 | 1.14
Composição Auxiliar | 280026 | SEDOP | SERVENTE COM ENCARGOS COMPLEMENTARES |  |  | H | 0.5 | 18.16 | 9.08
|  |  |  | MO sem LS => | 6.73 | LS => | 0 | MO com LS => | 6.73
|  |  |  | Valor do BDI => | 2.94 |  | Valor com BDI => |  | 13.16
4.18 | Código | Banco | Descrição | Tipo |  | Und | Quant. | Valor Unit | Total
Composição | 021532 | SEDOP | Retirada de divisória (painel cego) |  |  | m² | 1 | 8.86 | 8.86
Composição Auxiliar | 280023 | SEDOP | PEDREIRO COM ENCARGOS COMPLEMENTARES |  |  | H | 0.15 | 22.81 | 3.42
Composição Auxiliar | 280026 | SEDOP | SERVENTE COM ENCARGOS COMPLEMENTARES |  |  | H | 0.3 | 18.16 | 5.44
|  |  |  | MO sem LS => | 6 | LS => | 0 | MO com LS => | 6
|  |  |  | Valor do BDI => | 2.55 |  | Valor com BDI => |  | 11.41
4.19 | Código | Banco | Descrição | Tipo |  | Und | Quant. | Valor Unit | Total
Composição | 021533 | SEDOP | Retirada de divisória (painel/vidro/painel) |  |  | m² | 1 | 11.82 | 11.82
Composição Auxiliar | 280023 | SEDOP | PEDREIRO COM ENCARGOS COMPLEMENTARES |  |  | H | 0.2 | 22.81 | 4.56
Composição Auxiliar | 280026 | SEDOP | SERVENTE COM ENCARGOS COMPLEMENTARES |  |  | H | 0.4 | 18.16 | 7.26
|  |  |  | MO sem LS => | 8 | LS => | 0 | MO com LS => | 8
|  |  |  | Valor do BDI => | 3.4 |  | Valor com BDI => |  | 15.22
4.20 | Código | Banco | Descrição | Tipo |  | Und | Quant. | Valor Unit | Total
Composição | 020171 | SEDOP | Retirada de entulho c/ equipamento distancia ate 5k |  |  | m³ | 1 | 23.67 | 23.67
Composição Auxiliar | 280026 | SEDOP | SERVENTE COM ENCARGOS COMPLEMENTARES |  |  | H | 0.02 | 18.16 | 0.36
Insumo | M00003 | SEDOP | Caminhao basculante | Equipamento |  | Hd | 0.195 | 98.69 | 19.24
Insumo | M00002 | SEDOP | Caminhao basculante | Equipamento |  | Hp | 0.0098 | 197.36 | 1.93
Insumo | M00004 | SEDOP | Pá carregadeira c/ retroescavadeira | Equipamento |  | Hp | 0.0098 | 219.3 | 2.14
|  |  |  | MO sem LS => | 0.23 | LS => | 0 | MO com LS => | 0.23
|  |  |  | Valor do BDI => | 6.82 |  | Valor com BDI => |  | 30.49
4.22 | Código | Banco | Descrição | Tipo |  | Und | Quant. | Valor Unit | Total
Composição | 020013 | SEDOP | Retirada de esquadria com aproveitamento |  |  | m² | 1 | 16.32 | 16.32
Composição Auxiliar | 280013 | SEDOP | CARPINTEIRO COM ENCARGOS COMPLEMENTARES |  |  | H | 0.08 | 22.61 | 1.8
Composição Auxiliar | 280026 | SEDOP | SERVENTE COM ENCARGOS COMPLEMENTARES |  |  | H | 0.8 | 18.16 | 14.52
|  |  |  | MO sem LS => | 10.77 | LS => | 0 | MO com LS => | 10.77
|  |  |  | Valor do BDI => | 4.7 |  | Valor com BDI => |  | 21.02
4.23 | Código | Banco | Descrição | Tipo |  | Und | Quant. | Valor Unit | Total
Composição | 021528 | SEDOP | Retirada de esquadria metálica |  |  | m² | 1 | 10.22 | 10.22
Composição Auxiliar | 280023 | SEDOP | PEDREIRO COM ENCARGOS COMPLEMENTARES |  |  | H | 0.05 | 22.81 | 1.14
Composição Auxiliar | 280026 | SEDOP | SERVENTE COM ENCARGOS COMPLEMENTARES |  |  | H | 0.5 | 18.16 | 9.08
|  |  |  | MO sem LS => | 6.73 | LS => | 0 | MO com LS => | 6.73
|  |  |  | Valor do BDI => | 2.94 |  | Valor com BDI => |  | 13.16
4.24 | Código | Banco | Descrição | Tipo |  | Und | Quant. | Valor Unit | Total
Composição | 020014 | SEDOP | Retirada de esquadria sem aproveitamento |  |  | m² | 1 | 8.16 | 8.16
Composição Auxiliar | 280013 | SEDOP | CARPINTEIRO COM ENCARGOS COMPLEMENTARES |  |  | H | 0.04 | 22.61 | 0.9
Composição Auxiliar | 280026 | SEDOP | SERVENTE COM ENCARGOS COMPLEMENTARES |  |  | H | 0.4 | 18.16 | 7.26
|  |  |  | MO sem LS => | 5.38 | LS => | 0 | MO com LS => | 5.38
|  |  |  | Valor do BDI => | 2.35 |  | Valor com BDI => |  | 10.51
4.25 | Código | Banco | Descrição | Tipo |  | Und | Quant. | Valor Unit | Total
Composição | 020861 | SEDOP | Retirada de forro de gesso (incl. barroteamento) |  |  | m² | 1 | 8.16 | 8.16
Composição Auxiliar | 280026 | SEDOP | SERVENTE COM ENCARGOS COMPLEMENTARES |  |  | H | 0.4 | 18.16 | 7.26
Composição Auxiliar | 280013 | SEDOP | CARPINTEIRO COM ENCARGOS COMPLEMENTARES |  |  | H | 0.04 | 22.61 | 0.9
|  |  |  | MO sem LS => | 5.38 | LS => | 0 | MO com LS => | 5.38
|  |  |  | Valor do BDI => | 2.35 |  | Valor com BDI => |  | 10.51
4.26 | Código | Banco | Descrição | Tipo |  | Und | Quant. | Valor Unit | Total
Composição | 020015 | SEDOP | Retirada de forro em mad., incl. barroteamento |  |  | m² | 1 | 6.11 | 6.11
Composição Auxiliar | 280026 | SEDOP | SERVENTE COM ENCARGOS COMPLEMENTARES |  |  | H | 0.3 | 18.16 | 5.44
Composição Auxiliar | 280013 | SEDOP | CARPINTEIRO COM ENCARGOS COMPLEMENTARES |  |  | H | 0.03 | 22.61 | 0.67
|  |  |  | MO sem LS => | 4.03 | LS => | 0 | MO com LS => | 4.03
|  |  |  | Valor do BDI => | 1.76 |  | Valor com BDI => |  | 7.87
4.27 | Código | Banco | Descrição | Tipo |  | Und | Quant. | Valor Unit | Total
Composição | 021534 | SEDOP | Retirada de forro em PVC, incl. barroteamento |  |  | m² | 1 | 4.12 | 4.12
Composição Auxiliar | 280026 | SEDOP | SERVENTE COM ENCARGOS COMPLEMENTARES |  |  | H | 0.14 | 18.16 | 2.54
Composição Auxiliar | 280013 | SEDOP | CARPINTEIRO COM ENCARGOS COMPLEMENTARES |  |  | H | 0.07 | 22.61 | 1.58
|  |  |  | MO sem LS => | 2.79 | LS => | 0 | MO com LS => | 2.79
|  |  |  | Valor do BDI => | 1.18 |  | Valor com BDI => |  | 5.3
4.28 | Código | Banco | Descrição | Tipo |  | Und | Quant. | Valor Unit | Total
Composição | 021527 | SEDOP | Retirada de grade de ferro |  |  | m² | 1 | 23.64 | 23.64
Composição Auxiliar | 280023 | SEDOP | PEDREIRO COM ENCARGOS COMPLEMENTARES |  |  | H | 0.4 | 22.81 | 9.12
Composição Auxiliar | 280026 | SEDOP | SERVENTE COM ENCARGOS COMPLEMENTARES |  |  | H | 0.8 | 18.16 | 14.52
|  |  |  | MO sem LS => | 16.01 | LS => | 0 | MO com LS => | 16.01
|  |  |  | Valor do BDI => | 6.81 |  | Valor com BDI => |  | 30.45
4.29 | Código | Banco | Descrição | Tipo |  | Und | Quant. | Valor Unit | Total
Composição | 020853 | SEDOP | Retirada de lambrequim |  |  | M | 1 | 2.03 | 2.03
Composição Auxiliar | 280002 | SEDOP | AJUDANTE DE CARPINTEIRO COM ENCARGOS COMPLEMENTARES |  |  | H | 0.05 | 18.09 | 0.9
Composição Auxiliar | 280013 | SEDOP | CARPINTEIRO COM ENCARGOS COMPLEMENTARES |  |  | H | 0.05 | 22.61 | 1.13
|  |  |  | MO sem LS => | 1.39 | LS => | 0 | MO com LS => | 1.39
|  |  |  | Valor do BDI => | 0.58 |  | Valor com BDI => |  | 2.61
4.30 | Código | Banco | Descrição | Tipo |  | Und | Quant. | Valor Unit | Total
Composição | 020854 | SEDOP | Retirada de lambri de madeira |  |  | m² | 1 | 20.62 | 20.62
Composição Auxiliar | 280026 | SEDOP | SERVENTE COM ENCARGOS COMPLEMENTARES |  |  | H | 0.7 | 18.16 | 12.71
Composição Auxiliar | 280013 | SEDOP | CARPINTEIRO COM ENCARGOS COMPLEMENTARES |  |  | H | 0.35 | 22.61 | 7.91
|  |  |  | MO sem LS => | 13.98 | LS => | 0 | MO com LS => | 13.98
|  |  |  | Valor do BDI => | 5.94 |  | Valor com BDI => |  | 26.56
4.31 | Código | Banco | Descrição | Tipo |  | Und | Quant. | Valor Unit | Total
Composição | 021526 | SEDOP | Retirada de louça sanitária |  |  | UN | 1 | 9.94 | 9.94
Composição Auxiliar | 280016 | SEDOP | ENCANADOR OU BOMBEIRO HIDRÁULICO COM ENCARGOS COMPLEMENTARES |  |  | H | 0.17 | 22.2 | 3.77
Composição Auxiliar | 280026 | SEDOP | SERVENTE COM ENCARGOS COMPLEMENTARES |  |  | H | 0.34 | 18.16 | 6.17
|  |  |  | MO sem LS => | 6.79 | LS => | 0 | MO com LS => | 6.79
|  |  |  | Valor do BDI => | 2.86 |  | Valor com BDI => |  | 12.8
4.32 | Código | Banco | Descrição | Tipo |  | Und | Quant. | Valor Unit | Total
Composição | 020855 | SEDOP | Retirada de luminárias |  |  | UN | 1 | 8.23 | 8.23
Composição Auxiliar | 280014 | SEDOP | ELETRICISTA COM ENCARGOS COMPLEMENTARES |  |  | H | 0.2 | 23.04 | 4.6
Composição Auxiliar | 280026 | SEDOP | SERVENTE COM ENCARGOS COMPLEMENTARES |  |  | H | 0.2 | 18.16 | 3.63
|  |  |  | MO sem LS => | 5.67 | LS => | 0 | MO com LS => | 5.67
|  |  |  | Valor do BDI => | 2.37 |  | Valor com BDI => |  | 10.6
4.33 | Código | Banco | Descrição | Tipo |  | Und | Quant. | Valor Unit | Total
Composição | 020856 | SEDOP | Retirada de mictório aço inox |  |  | UN | 1 | 50.45 | 50.45
Composição Auxiliar | 280016 | SEDOP | ENCANADOR OU BOMBEIRO HIDRÁULICO COM ENCARGOS COMPLEMENTARES |  |  | H | 1.25 | 22.2 | 27.75
Composição Auxiliar | 280026 | SEDOP | SERVENTE COM ENCARGOS COMPLEMENTARES |  |  | H | 1.25 | 18.16 | 22.7
|  |  |  | MO sem LS => | 35.21 | LS => | 0 | MO com LS => | 35.21
|  |  |  | Valor do BDI => | 14.53 |  | Valor com BDI => |  | 64.98
4.34 | Código | Banco | Descrição | Tipo |  | Und | Quant. | Valor Unit | Total
Composição | 020862 | SEDOP | Retirada de pilar de madeira |  |  | UN | 1 | 46.4 | 46.4
Composição Auxiliar | 280023 | SEDOP | PEDREIRO COM ENCARGOS COMPLEMENTARES |  |  | H | 0.96 | 22.81 | 21.89
Composição Auxiliar | 280026 | SEDOP | SERVENTE COM ENCARGOS COMPLEMENTARES |  |  | H | 1.35 | 18.16 | 24.51
|  |  |  | MO sem LS => | 31.69 | LS => | 0 | MO com LS => | 31.69
|  |  |  | Valor do BDI => | 13.37 |  | Valor com BDI => |  | 59.77
4.35 | Código | Banco | Descrição | Tipo |  | Und | Quant. | Valor Unit | Total
Composição | 020677 | SEDOP | Retirada de pintura (c/ escova de aço) |  |  | m² | 1 | 6.15 | 6.15
Composição Auxiliar | 280024 | SEDOP | PINTOR COM ENCARGOS COMPLEMENTARES |  |  | H | 0.03 | 23.88 | 0.71
Composição Auxiliar | 280026 | SEDOP | SERVENTE COM ENCARGOS COMPLEMENTARES |  |  | H | 0.3 | 18.16 | 5.44
|  |  |  | MO sem LS => | 4.03 | LS => | 0 | MO com LS => | 4.03
|  |  |  | Valor do BDI => | 1.77 |  | Valor com BDI => |  | 7.92
4.36 | Código | Banco | Descrição | Tipo |  | Und | Quant. | Valor Unit | Total
Composição | 020235 | SEDOP | Retirada de piso ceramico, inclusive camada regularizadora |  |  | m² | 1 | 28.61 | 28.61
Composição Auxiliar | 280023 | SEDOP | PEDREIRO COM ENCARGOS COMPLEMENTARES |  |  | H | 0.14 | 22.81 | 3.19
Composição Auxiliar | 280026 | SEDOP | SERVENTE COM ENCARGOS COMPLEMENTARES |  |  | H | 1.4 | 18.16 | 25.42
|  |  |  | MO sem LS => | 18.86 | LS => | 0 | MO com LS => | 18.86
|  |  |  | Valor do BDI => | 8.24 |  | Valor com BDI => |  | 36.85
4.38 | Código | Banco | Descrição | Tipo |  | Und | Quant. | Valor Unit | Total
Composição | 020628 | SEDOP | Retirada de piso cimentado |  |  | m² | 1 | 26.56 | 26.56
Composição Auxiliar | 280023 | SEDOP | PEDREIRO COM ENCARGOS COMPLEMENTARES |  |  | H | 0.13 | 22.81 | 2.96
Composição Auxiliar | 280026 | SEDOP | SERVENTE COM ENCARGOS COMPLEMENTARES |  |  | H | 1.3 | 18.16 | 23.6
|  |  |  | MO sem LS => | 17.51 | LS => | 0 | MO com LS => | 17.51
|  |  |  | Valor do BDI => | 7.65 |  | Valor com BDI => |  | 34.21
4.39 | Código | Banco | Descrição | Tipo |  | Und | Quant. | Valor Unit | Total
Composição | 020221 | SEDOP | Retirada de piso em taco de madeira |  |  | m² | 1 | 24.52 | 24.52
Composição Auxiliar | 280023 | SEDOP | PEDREIRO COM ENCARGOS COMPLEMENTARES |  |  | H | 0.12 | 22.81 | 2.73
Composição Auxiliar | 280026 | SEDOP | SERVENTE COM ENCARGOS COMPLEMENTARES |  |  | H | 1.2 | 18.16 | 21.79
|  |  |  | MO sem LS => | 16.16 | LS => | 0 | MO com LS => | 16.16
|  |  |  | Valor do BDI => | 7.06 |  | Valor com BDI => |  | 31.58
4.40 | Código | Banco | Descrição | Tipo |  | Und | Quant. | Valor Unit | Total
Composição | 020023 | SEDOP | Retirada de piso incl. camada impermeabilizadora |  |  | m² | 1 | 28.61 | 28.61
Composição Auxiliar | 280023 | SEDOP | PEDREIRO COM ENCARGOS COMPLEMENTARES |  |  | H | 0.14 | 22.81 | 3.19
Composição Auxiliar | 280026 | SEDOP | SERVENTE COM ENCARGOS COMPLEMENTARES |  |  | H | 1.4 | 18.16 | 25.42
|  |  |  | MO sem LS => | 18.86 | LS => | 0 | MO com LS => | 18.86
|  |  |  | Valor do BDI => | 8.24 |  | Valor com BDI => |  | 36.85
4.41 | Código | Banco | Descrição | Tipo |  | Und | Quant. | Valor Unit | Total
Composição | 020408 | SEDOP | Retirada de piso vinilico |  |  | m² | 1 | 18.39 | 18.39
Composição Auxiliar | 280023 | SEDOP | PEDREIRO COM ENCARGOS COMPLEMENTARES |  |  | H | 0.09 | 22.81 | 2.05
Composição Auxiliar | 280026 | SEDOP | SERVENTE COM ENCARGOS COMPLEMENTARES |  |  | H | 0.9 | 18.16 | 16.34
|  |  |  | MO sem LS => | 12.12 | LS => | 0 | MO com LS => | 12.12
|  |  |  | Valor do BDI => | 5.29 |  | Valor com BDI => |  | 23.68
4.42 | Código | Banco | Descrição | Tipo |  | Und | Quant. | Valor Unit | Total
Composição | 021529 | SEDOP | Retirada de ponto de água/esgoto |  |  | PT | 1 | 20.58 | 20.58
Composição Auxiliar | 280016 | SEDOP | ENCANADOR OU BOMBEIRO HIDRÁULICO COM ENCARGOS COMPLEMENTARES |  |  | H | 0.6 | 22.2 | 13.32
Composição Auxiliar | 280026 | SEDOP | SERVENTE COM ENCARGOS COMPLEMENTARES |  |  | H | 0.4 | 18.16 | 7.26
|  |  |  | MO sem LS => | 14.52 | LS => | 0 | MO com LS => | 14.52
|  |  |  | Valor do BDI => | 5.93 |  | Valor com BDI => |  | 26.51
4.43 | Código | Banco | Descrição | Tipo |  | Und | Quant. | Valor Unit | Total
Composição | 020857 | SEDOP | Retirada de ponto elétrico |  |  | PT | 1 | 16.47 | 16.47
Composição Auxiliar | 280014 | SEDOP | ELETRICISTA COM ENCARGOS COMPLEMENTARES |  |  | H | 0.4 | 23.04 | 9.21
Composição Auxiliar | 280026 | SEDOP | SERVENTE COM ENCARGOS COMPLEMENTARES |  |  | H | 0.4 | 18.16 | 7.26
|  |  |  | MO sem LS => | 11.36 | LS => | 0 | MO com LS => | 11.36
|  |  |  | Valor do BDI => | 4.74 |  | Valor com BDI => |  | 21.21
4.44 | Código | Banco | Descrição | Tipo |  | Und | Quant. | Valor Unit | Total
Composição | 020019 | SEDOP | Retirada de reboco ou emboço |  |  | m² | 1 | 10.22 | 10.22
Composição Auxiliar | 280023 | SEDOP | PEDREIRO COM ENCARGOS COMPLEMENTARES |  |  | H | 0.05 | 22.81 | 1.14
Composição Auxiliar | 280026 | SEDOP | SERVENTE COM ENCARGOS COMPLEMENTARES |  |  | H | 0.5 | 18.16 | 9.08
|  |  |  | MO sem LS => | 6.73 | LS => | 0 | MO com LS => | 6.73
|  |  |  | Valor do BDI => | 2.94 |  | Valor com BDI => |  | 13.16
4.45 | Código | Banco | Descrição | Tipo |  | Und | Quant. | Valor Unit | Total
Composição | 020021 | SEDOP | Retirada de revestimento cerâmico |  |  | m² | 1 | 5.11 | 5.11
Composição Auxiliar | 280023 | SEDOP | PEDREIRO COM ENCARGOS COMPLEMENTARES |  |  | H | 0.025 | 22.81 | 0.57
Composição Auxiliar | 280026 | SEDOP | SERVENTE COM ENCARGOS COMPLEMENTARES |  |  | H | 0.25 | 18.16 | 4.54
|  |  |  | MO sem LS => | 3.36 | LS => | 0 | MO com LS => | 3.36
|  |  |  | Valor do BDI => | 1.47 |  | Valor com BDI => |  | 6.58
4.46 | Código | Banco | Descrição | Tipo |  | Und | Quant. | Valor Unit | Total
Composição | 021530 | SEDOP | Retirada de rodapé cerâmico |  |  | M | 1 | 2.31 | 2.31
Composição Auxiliar | 280023 | SEDOP | PEDREIRO COM ENCARGOS COMPLEMENTARES |  |  | H | 0.03 | 22.81 | 0.68
Composição Auxiliar | 280026 | SEDOP | SERVENTE COM ENCARGOS COMPLEMENTARES |  |  | H | 0.09 | 18.16 | 1.63
|  |  |  | MO sem LS => | 1.55 | LS => | 0 | MO com LS => | 1.55
|  |  |  | Valor do BDI => | 0.66 |  | Valor com BDI => |  | 2.97
4.47 | Código | Banco | Descrição | Tipo |  | Und | Quant. | Valor Unit | Total
Composição | 021535 | SEDOP | Retirada de Rodapé em Granito |  |  | m² | 1 | 2.31 | 2.31
Composição Auxiliar | 280023 | SEDOP | PEDREIRO COM ENCARGOS COMPLEMENTARES |  |  | H | 0.03 | 22.81 | 0.68
Composição Auxiliar | 280026 | SEDOP | SERVENTE COM ENCARGOS COMPLEMENTARES |  |  | H | 0.09 | 18.16 | 1.63
|  |  |  | MO sem LS => | 1.55 | LS => | 0 | MO com LS => | 1.55
|  |  |  | Valor do BDI => | 0.66 |  | Valor com BDI => |  | 2.97
4.48 | Código | Banco | Descrição | Tipo |  | Und | Quant. | Valor Unit | Total
Composição | 020863 | SEDOP | Retirada de rodapé em madeira |  |  | M | 1 | 1.81 | 1.81
Composição Auxiliar | 280026 | SEDOP | SERVENTE COM ENCARGOS COMPLEMENTARES |  |  | H | 0.1 | 18.16 | 1.81
|  |  |  | MO sem LS => | 1.18 | LS => | 0 | MO com LS => | 1.18
|  |  |  | Valor do BDI => | 0.52 |  | Valor com BDI => |  | 2.33
4.49 | Código | Banco | Descrição | Tipo |  | Und | Quant. | Valor Unit | Total
Composição | 021536 | SEDOP | Retirada de rodapé em piso de alta resistência |  |  | m² | 1 | 4.54 | 4.54
Composição Auxiliar | 280026 | SEDOP | SERVENTE COM ENCARGOS COMPLEMENTARES |  |  | H | 0.25 | 18.16 | 4.54
|  |  |  | MO sem LS => | 2.96 | LS => | 0 | MO com LS => | 2.96
|  |  |  | Valor do BDI => | 1.3 |  | Valor com BDI => |  | 5.84
4.50 | Código | Banco | Descrição | Tipo |  | Und | Quant. | Valor Unit | Total
Composição | 020864 | SEDOP | Retirada de soleira e peitoril |  |  | m² | 1 | 18.18 | 18.18
Composição Auxiliar | 280023 | SEDOP | PEDREIRO COM ENCARGOS COMPLEMENTARES |  |  | H | 0.32 | 22.81 | 7.29
Composição Auxiliar | 280026 | SEDOP | SERVENTE COM ENCARGOS COMPLEMENTARES |  |  | H | 0.6 | 18.16 | 10.89
|  |  |  | MO sem LS => | 12.33 | LS => | 0 | MO com LS => | 12.33
|  |  |  | Valor do BDI => | 5.23 |  | Valor com BDI => |  | 23.41
4.51 | Código | Banco | Descrição | Tipo |  | Und | Quant. | Valor Unit | Total
Composição | 020858 | SEDOP | Retirada de telha de fibrocimento com aproveitamento |  |  | m² | 1 | 12.86 | 12.86
Composição Auxiliar | 280026 | SEDOP | SERVENTE COM ENCARGOS COMPLEMENTARES |  |  | H | 0.63 | 18.16 | 11.44
Composição Auxiliar | 280028 | SEDOP | TELHADISTA COM ENCARGOS COMPLEMENTARES |  |  | H | 0.063 | 22.57 | 1.42
|  |  |  | MO sem LS => | 8.47 | LS => | 0 | MO com LS => | 8.47
|  |  |  | Valor do BDI => | 3.7 |  | Valor com BDI => |  | 16.56
4.52 | Código | Banco | Descrição | Tipo |  | Und | Quant. | Valor Unit | Total
Composição | 020307 | SEDOP | Retirada de telhas de barro |  |  | m² | 1 | 12.24 | 12.24
Composição Auxiliar | 280026 | SEDOP | SERVENTE COM ENCARGOS COMPLEMENTARES |  |  | H | 0.6 | 18.16 | 10.89
Composição Auxiliar | 280028 | SEDOP | TELHADISTA COM ENCARGOS COMPLEMENTARES |  |  | H | 0.06 | 22.57 | 1.35
|  |  |  | MO sem LS => | 8.07 | LS => | 0 | MO com LS => | 8.07
|  |  |  | Valor do BDI => | 3.52 |  | Valor com BDI => |  | 15.76
4.53 | Código | Banco | Descrição | Tipo |  | Und | Quant. | Valor Unit | Total
Composição | 020024 | SEDOP | Retirada de telhas fibrocimento sem aproveitamento |  |  | m² | 1 | 2.93 | 2.93
Composição Auxiliar | 280028 | SEDOP | TELHADISTA COM ENCARGOS COMPLEMENTARES |  |  | H | 0.05 | 22.57 | 1.12
Composição Auxiliar | 280026 | SEDOP | SERVENTE COM ENCARGOS COMPLEMENTARES |  |  | H | 0.1 | 18.16 | 1.81
|  |  |  | MO sem LS => | 1.99 | LS => | 0 | MO com LS => | 1.99
|  |  |  | Valor do BDI => | 0.84 |  | Valor com BDI => |  | 3.77
4.54 | Código | Banco | Descrição | Tipo |  | Und | Quant. | Valor Unit | Total
Composição | 020859 | SEDOP | Retirada de válvula Hydra |  |  | UN | 1 | 7.6 | 7.6
Composição Auxiliar | 280016 | SEDOP | ENCANADOR OU BOMBEIRO HIDRÁULICO COM ENCARGOS COMPLEMENTARES |  |  | H | 0.13 | 22.2 | 2.88
Composição Auxiliar | 280026 | SEDOP | SERVENTE COM ENCARGOS COMPLEMENTARES |  |  | H | 0.26 | 18.16 | 4.72
|  |  |  | MO sem LS => | 5.19 | LS => | 0 | MO com LS => | 5.19
|  |  |  | Valor do BDI => | 2.19 |  | Valor com BDI => |  | 9.79
4.55 | Código | Banco | Descrição | Tipo |  | Und | Quant. | Valor Unit | Total
Composição | 020860 | SEDOP | Retirada de ventilador de teto |  |  | UN | 1 | 28.83 | 28.83
Composição Auxiliar | 280014 | SEDOP | ELETRICISTA COM ENCARGOS COMPLEMENTARES |  |  | H | 0.7 | 23.04 | 16.12
Composição Auxiliar | 280026 | SEDOP | SERVENTE COM ENCARGOS COMPLEMENTARES |  |  | H | 0.7 | 18.16 | 12.71
|  |  |  | MO sem LS => | 19.88 | LS => | 0 | MO com LS => | 19.88
|  |  |  | Valor do BDI => | 8.3 |  | Valor com BDI => |  | 37.13
5.1 | Código | Banco | Descrição | Tipo |  | Und | Quant. | Valor Unit | Total
Composição | 030011 | SEDOP | Aterro incluindo carga, descarga, transporte e apiloamento |  |  | m³ | 1 | 133.74 | 133.74
Composição Auxiliar | 280026 | SEDOP | SERVENTE COM ENCARGOS COMPLEMENTARES |  |  | H | 3 | 18.16 | 54.48
Insumo | M00006 | SEDOP | Compactador de solo CM-13 | Equipamento |  | Hp | 0.3 | 9 | 2.7
Insumo | J00001 | SEDOP | Aterro arenoso | Material |  | m³ | 1.25 | 61.25 | 76.56
|  |  |  | MO sem LS => | 35.52 | LS => | 0 | MO com LS => | 35.52
|  |  |  | Valor do BDI => | 38.54 |  | Valor com BDI => |  | 172.28
5.2 | Código | Banco | Descrição | Tipo |  | Und | Quant. | Valor Unit | Total
Composição | 030010 | SEDOP | Escavação manual ate 1.50m de profundidade |  |  | m³ | 1 | 72.64 | 72.64
Composição Auxiliar | 280026 | SEDOP | SERVENTE COM ENCARGOS COMPLEMENTARES |  |  | H | 4 | 18.16 | 72.64
|  |  |  | MO sem LS => | 47.36 | LS => | 0 | MO com LS => | 47.36
|  |  |  | Valor do BDI => | 20.93 |  | Valor com BDI => |  | 93.57
5.3 | Código | Banco | Descrição | Tipo |  | Und | Quant. | Valor Unit | Total
Composição | 030254 | SEDOP | Reaterro compactado |  |  | m³ | 1 | 16.32 | 16.32
Composição Auxiliar | 280026 | SEDOP | SERVENTE COM ENCARGOS COMPLEMENTARES |  |  | H | 0.75 | 18.16 | 13.62
Insumo | M00006 | SEDOP | Compactador de solo CM-13 | Equipamento |  | Hp | 0.3 | 9 | 2.7
|  |  |  | MO sem LS => | 8.88 | LS => | 0 | MO com LS => | 8.88
|  |  |  | Valor do BDI => | 4.7 |  | Valor com BDI => |  | 21.02
6.1 | Código | Banco | Descrição | Tipo |  | Und | Quant. | Valor Unit | Total
Composição | 040285 | SEDOP | Baldrame em conc.simples c/seixo incl.forma mad.br. |  |  | m³ | 1 | 1505.07 | 1505.07
Composição Auxiliar | 050036 | SEDOP | Forma c/ madeira branca |  |  | m² | 6 | 104.36 | 626.16
Composição Auxiliar | 050037 | SEDOP | Desforma |  |  | m² | 6 | 5.44 | 32.64
Composição Auxiliar | 050259 | SEDOP | Concreto c/ seixo Fck= 20 MPA (incl. lançamento e adensamento) |  |  | m³ | 1 | 846.27 | 846.27
|  |  |  | MO sem LS => | 346.91 | LS => | 0 | MO com LS => | 346.91
|  |  |  | Valor do BDI => | 433.76 |  | Valor com BDI => |  | 1938.83
6.2 | Código | Banco | Descrição | Tipo |  | Und | Quant. | Valor Unit | Total
Composição | 040284 | SEDOP | Baldrame em concreto armado c/ cinta de amarração |  |  | m³ | 1 | 2863.62 | 2863.62
Composição Auxiliar | 050036 | SEDOP | Forma c/ madeira branca |  |  | m² | 12 | 104.36 | 1252.32
Composição Auxiliar | 050038 | SEDOP | Armação p/ concreto |  |  | KG | 45 | 15.55 | 699.75
Composição Auxiliar | 050259 | SEDOP | Concreto c/ seixo Fck= 20 MPA (incl. lançamento e adensamento) |  |  | m³ | 1 | 846.27 | 846.27
Composição Auxiliar | 050037 | SEDOP | Desforma |  |  | m² | 12 | 5.44 | 65.28
|  |  |  | MO sem LS => | 652.67 | LS => | 0 | MO com LS => | 652.67
|  |  |  | Valor do BDI => | 825.29 |  | Valor com BDI => |  | 3688.91
6.3 | Código | Banco | Descrição | Tipo |  | Und | Quant. | Valor Unit | Total
Composição | 040283 | SEDOP | Bloco em concreto armado p/ fundaçao (incl. forma) |  |  | m³ | 1 | 3096.87 | 3096.87
Composição Auxiliar | 050036 | SEDOP | Forma c/ madeira branca |  |  | m² | 12 | 104.36 | 1252.32
Composição Auxiliar | 050037 | SEDOP | Desforma |  |  | m² | 12 | 5.44 | 65.28
Composição Auxiliar | 050259 | SEDOP | Concreto c/ seixo Fck= 20 MPA (incl. lançamento e adensamento) |  |  | m³ | 1 | 846.27 | 846.27
Composição Auxiliar | 050038 | SEDOP | Armação p/ concreto |  |  | KG | 60 | 15.55 | 933
|  |  |  | MO sem LS => | 691.07 | LS => | 0 | MO com LS => | 691.07
|  |  |  | Valor do BDI => | 892.51 |  | Valor com BDI => |  | 3989.38
6.4 | Código | Banco | Descrição | Tipo |  | Und | Quant. | Valor Unit | Total
Composição | 040025 | SEDOP | Fundação corrida com seixo |  |  | m³ | 1 | 739.45 | 739.45
Composição Auxiliar | 280023 | SEDOP | PEDREIRO COM ENCARGOS COMPLEMENTARES |  |  | H | 6.5 | 22.81 | 148.26
Composição Auxiliar | 280026 | SEDOP | SERVENTE COM ENCARGOS COMPLEMENTARES |  |  | H | 10 | 18.16 | 181.6
Insumo | J00007 | SEDOP | Seixo lavado | Material |  | m³ | 0.9 | 235 | 211.5
Insumo | J00005 | SEDOP | Areia | Material |  | m³ | 0.26 | 88.82 | 23.09
Insumo | J00003 | SEDOP | Cimento | Material |  | SC | 3.5 | 50 | 175
|  |  |  | MO sem LS => | 224.8 | LS => | 0 | MO com LS => | 224.8
|  |  |  | Valor do BDI => | 213.1 |  | Valor com BDI => |  | 952.55
6.5 | Código | Banco | Descrição | Tipo |  | Und | Quant. | Valor Unit | Total
Composição | 040257 | SEDOP | Lastro de concreto magro c/ seixo |  |  | m³ | 1 | 811.1 | 811.1
Composição Auxiliar | 280023 | SEDOP | PEDREIRO COM ENCARGOS COMPLEMENTARES |  |  | H | 2 | 22.81 | 45.62
Composição Auxiliar | 280026 | SEDOP | SERVENTE COM ENCARGOS COMPLEMENTARES |  |  | H | 16 | 18.16 | 290.56
Insumo | J00003 | SEDOP | Cimento | Material |  | SC | 4.025 | 50 | 201.25
Insumo | J00007 | SEDOP | Seixo lavado | Material |  | m³ | 0.9 | 235 | 211.5
Insumo | J00005 | SEDOP | Areia | Material |  | m³ | 0.7 | 88.82 | 62.17
|  |  |  | MO sem LS => | 222.18 | LS => | 0 | MO com LS => | 222.18
|  |  |  | Valor do BDI => | 233.75 |  | Valor com BDI => |  | 1044.85
7.1.1 | Código | Banco | Descrição | Tipo |  | Und | Quant. | Valor Unit | Total
Composição | 050681 | SEDOP | Concreto armado Fck=15 MPA c/forma mad. branca (incl. lançamento e adensamento) |  |  | m³ | 1 | 3382.54 | 3382.54
Composição Auxiliar | 050036 | SEDOP | Forma c/ madeira branca |  |  | m² | 12 | 104.36 | 1252.32
Composição Auxiliar | 050038 | SEDOP | Armação p/ concreto |  |  | KG | 80 | 15.55 | 1244
Composição Auxiliar | 050258 | SEDOP | Concreto c/ seixo Fck= 15 MPA (incl. lançamento e adensamento) |  |  | m³ | 1 | 820.94 | 820.94
Composição Auxiliar | 050037 | SEDOP | Desforma |  |  | m² | 12 | 5.44 | 65.28
|  |  |  | MO sem LS => | 742.27 | LS => | 0 | MO com LS => | 742.27
|  |  |  | Valor do BDI => | 974.84 |  | Valor com BDI => |  | 4357.38
7.1.2 | Código | Banco | Descrição | Tipo |  | Und | Quant. | Valor Unit | Total
Composição | 051286 | SEDOP | Concreto armado FCK=30MPA c/ forma madeira branca (incl. lançamento e adensamento) |  |  | m³ | 1 | 3499 | 3499
Composição Auxiliar | 050736 | SEDOP | Concreto c/ seixo FCK=30 MPA (incl. lançamento e adensamento) |  |  | m³ | 1 | 937.4 | 937.4
Composição Auxiliar | 050036 | SEDOP | Forma c/ madeira branca |  |  | m² | 12 | 104.36 | 1252.32
Composição Auxiliar | 050037 | SEDOP | Desforma |  |  | m² | 12 | 5.44 | 65.28
Composição Auxiliar | 050038 | SEDOP | Armação p/ concreto |  |  | KG | 80 | 15.55 | 1244
|  |  |  | MO sem LS => | 741.53 | LS => | 0 | MO com LS => | 741.53
|  |  |  | Valor do BDI => | 1008.41 |  | Valor com BDI => |  | 4507.41
7.1.3 | Código | Banco | Descrição | Tipo |  | Und | Quant. | Valor Unit | Total
Composição | 050757 | SEDOP | Concreto armado p/ calhas e percintas (incl. lançamento e adensamento) |  |  | m³ | 1 | 3664.27 | 3664.27
Composição Auxiliar | 050036 | SEDOP | Forma c/ madeira branca |  |  | m² | 20 | 104.36 | 2087.2
Composição Auxiliar | 050038 | SEDOP | Armação p/ concreto |  |  | KG | 40 | 15.55 | 622
Composição Auxiliar | 050259 | SEDOP | Concreto c/ seixo Fck= 20 MPA (incl. lançamento e adensamento) |  |  | m³ | 1 | 846.27 | 846.27
Composição Auxiliar | 050037 | SEDOP | Desforma |  |  | m² | 20 | 5.44 | 108.8
|  |  |  | MO sem LS => | 893.95 | LS => | 0 | MO com LS => | 893.95
|  |  |  | Valor do BDI => | 1056.04 |  | Valor com BDI => |  | 4720.31
7.1.4 | Código | Banco | Descrição | Tipo |  | Und | Quant. | Valor Unit | Total
Composição | 050353 | SEDOP | Concreto armado p/ rufos (incl. lançamento e adensamento) |  |  | m³ | 1 | 2566.27 | 2566.27
Composição Auxiliar | 050036 | SEDOP | Forma c/ madeira branca |  |  | m² | 10 | 104.36 | 1043.6
Composição Auxiliar | 050038 | SEDOP | Armação p/ concreto |  |  | KG | 40 | 15.55 | 622
Composição Auxiliar | 050259 | SEDOP | Concreto c/ seixo Fck= 20 MPA (incl. lançamento e adensamento) |  |  | m³ | 1 | 846.27 | 846.27
Composição Auxiliar | 050037 | SEDOP | Desforma |  |  | m² | 10 | 5.44 | 54.4
|  |  |  | MO sem LS => | 576.35 | LS => | 0 | MO com LS => | 576.35
|  |  |  | Valor do BDI => | 739.59 |  | Valor com BDI => |  | 3305.86
7.1.5 | Código | Banco | Descrição | Tipo |  | Und | Quant. | Valor Unit | Total
Composição | 050258 | SEDOP | Concreto c/ seixo Fck= 15 MPA (incl. lançamento e adensamento) |  |  | m³ | 1 | 820.94 | 820.94
Composição Auxiliar | 280022 | SEDOP | OPERADOR DE BETONEIRA/MISTURADOR COM ENCARGOS COMPLEMENTARES |  |  | H | 0.31 | 21.58 | 6.68
Composição Auxiliar | 280023 | SEDOP | PEDREIRO COM ENCARGOS COMPLEMENTARES |  |  | H | 1.65 | 22.81 | 37.63
Composição Auxiliar | 280026 | SEDOP | SERVENTE COM ENCARGOS COMPLEMENTARES |  |  | H | 10.5 | 18.16 | 190.68
Insumo | J00003 | SEDOP | Cimento | Material |  | SC | 6.16 | 50 | 308
Insumo | M00013 | SEDOP | Vibrador de imersão, diâmetro de ponteira 45mm, motor elétrico trifásico potência de 2 cv | Equipamento |  | H | 0.65 | 2.16 | 1.4
Insumo | J00007 | SEDOP | Seixo lavado | Material |  | m³ | 0.84 | 235 | 197.4
Insumo | M00008 | SEDOP | Betoneira eletrica - 320l | Equipamento |  | H | 0.31 | 3.2 | 0.99
Insumo | J00005 | SEDOP | Areia | Material |  | m³ | 0.88 | 88.82 | 78.16
|  |  |  | MO sem LS => | 156.35 | LS => | 0 | MO com LS => | 156.35
|  |  |  | Valor do BDI => | 236.59 |  | Valor com BDI => |  | 1057.53
7.1.6 | Código | Banco | Descrição | Tipo |  | Und | Quant. | Valor Unit | Total
Composição | 050713 | SEDOP | Laje pré-moldada (incl. capeamento) |  |  | m² | 1 | 122.79 | 122.79
Composição Auxiliar | 280023 | SEDOP | PEDREIRO COM ENCARGOS COMPLEMENTARES |  |  | H | 0.5 | 22.81 | 11.4
Composição Auxiliar | 280026 | SEDOP | SERVENTE COM ENCARGOS COMPLEMENTARES |  |  | H | 0.5 | 18.16 | 9.08
Composição Auxiliar | 050259 | SEDOP | Concreto c/ seixo Fck= 20 MPA (incl. lançamento e adensamento) |  |  | m³ | 0.05 | 846.27 | 42.31
Insumo | D00334 | SEDOP | Laje pré-moldada (incl. ferragem) | Material |  | m² | 1 | 60 | 60
|  |  |  | MO sem LS => | 21.91 | LS => | 0 | MO com LS => | 21.91
|  |  |  | Valor do BDI => | 35.38 |  | Valor com BDI => |  | 158.17
7.1.7 | Código | Banco | Descrição | Tipo |  | Und | Quant. | Valor Unit | Total
Composição | 050771 | SEDOP | Laje pré-moldada treliçada (Incl. capiamento) |  |  | m² | 1 | 170.79 | 170.79
Composição Auxiliar | 280023 | SEDOP | PEDREIRO COM ENCARGOS COMPLEMENTARES |  |  | H | 0.5 | 22.81 | 11.4
Composição Auxiliar | 280026 | SEDOP | SERVENTE COM ENCARGOS COMPLEMENTARES |  |  | H | 0.5 | 18.16 | 9.08
Composição Auxiliar | 050259 | SEDOP | Concreto c/ seixo Fck= 20 MPA (incl. lançamento e adensamento) |  |  | m³ | 0.05 | 846.27 | 42.31
Insumo | D00352 | SEDOP | Laje pre-moldada treliçada | Material |  | m² | 1 | 108 | 108
|  |  |  | MO sem LS => | 21.91 | LS => | 0 | MO com LS => | 21.91
|  |  |  | Valor do BDI => | 49.22 |  | Valor com BDI => |  | 220.01
7.2.1 | Código | Banco | Descrição | Tipo |  | Und | Quant. | Valor Unit | Total
Composição | 050225 | SEDOP | Pilar em mad. de lei 20x20cm(incl.bl.conc.ciclópico) |  |  | UN | 1 | 751.39 | 751.39
Composição Auxiliar | 030010 | SEDOP | Escavação manual ate 1.50m de profundidade |  |  | m³ | 0.216 | 72.64 | 15.69
Composição Auxiliar | 040025 | SEDOP | Fundação corrida com seixo |  |  | m³ | 0.216 | 739.45 | 159.72
Insumo | D00112 | SEDOP | Peça em madeira de lei 8"x8"x4m apar. | Material |  | UN | 1 | 575.98 | 575.98
|  |  |  | MO sem LS => | 58.77 | LS => | 0 | MO com LS => | 58.77
|  |  |  | Valor do BDI => | 216.55 |  | Valor com BDI => |  | 967.94
7.2.2 | Código | Banco | Descrição | Tipo |  | Und | Quant. | Valor Unit | Total
Composição | 050216 | SEDOP | Pilar em mad. de lei 6"x6"(incl.bl.conc.ciclópico) |  |  | UN | 1 | 492.2 | 492.2
Composição Auxiliar | 030010 | SEDOP | Escavação manual ate 1.50m de profundidade |  |  | m³ | 0.216 | 72.64 | 15.69
Composição Auxiliar | 040025 | SEDOP | Fundação corrida com seixo |  |  | m³ | 0.216 | 739.45 | 159.72
Insumo | D00113 | SEDOP | Peça em madeira de lei 6"x6"x4m apar. | Material |  | UN | 1 | 316.79 | 316.79
|  |  |  | MO sem LS => | 58.77 | LS => | 0 | MO com LS => | 58.77
|  |  |  | Valor do BDI => | 141.85 |  | Valor com BDI => |  | 634.05
7.2.3 | Código | Banco | Descrição | Tipo |  | Und | Quant. | Valor Unit | Total
Composição | 050219 | SEDOP | Pilar em mad. de lei 8"x4"(incl.bl.conc.ciclópico) |  |  | UN | 1 | 472.04 | 472.04
Composição Auxiliar | 030010 | SEDOP | Escavação manual ate 1.50m de profundidade |  |  | m³ | 0.216 | 72.64 | 15.69
Composição Auxiliar | 040025 | SEDOP | Fundação corrida com seixo |  |  | m³ | 0.216 | 739.45 | 159.72
Insumo | D00130 | SEDOP | Peça em madeira de lei 8"x4" 5m apar. | Material |  | UN | 1 | 296.63 | 296.63
|  |  |  | MO sem LS => | 58.77 | LS => | 0 | MO com LS => | 58.77
|  |  |  | Valor do BDI => | 136.04 |  | Valor com BDI => |  | 608.08
7.2.4 | Código | Banco | Descrição | Tipo |  | Und | Quant. | Valor Unit | Total
Composição | 050055 | SEDOP | Pilar em mad.de lei tipo sanduíche(incl.chumb/bl.concr.ciclópico) |  |  | UN | 1 | 564.4 | 564.4
Composição Auxiliar | 030010 | SEDOP | Escavação manual ate 1.50m de profundidade |  |  | m³ | 0.216 | 72.64 | 15.69
Composição Auxiliar | 280002 | SEDOP | AJUDANTE DE CARPINTEIRO COM ENCARGOS COMPLEMENTARES |  |  | H | 0.3 | 18.09 | 5.42
Composição Auxiliar | 280013 | SEDOP | CARPINTEIRO COM ENCARGOS COMPLEMENTARES |  |  | H | 0.5 | 22.61 | 11.3
Composição Auxiliar | 040025 | SEDOP | Fundação corrida com seixo |  |  | m³ | 0.216 | 739.45 | 159.72
Insumo | D00068 | SEDOP | Parafuso de 1/2"x8" | Material |  | UN | 5 | 4.15 | 20.75
Insumo | D00069 | SEDOP | Chumbador metálico p/ pilar tipo sanduíche | Material |  | UN | 1 | 95.74 | 95.74
Insumo | D00005 | SEDOP | Peça em madeira de lei 6"x3" 4 m apar. | Material |  | UN | 2 | 127.89 | 255.78
|  |  |  | MO sem LS => | 70.44 | LS => | 0 | MO com LS => | 70.44
|  |  |  | Valor do BDI => | 162.66 |  | Valor com BDI => |  | 727.06
8.1 | Código | Banco | Descrição | Tipo |  | Und | Quant. | Valor Unit | Total
Composição | 060046 | SEDOP | Alvenaria tijolo de barro a cutelo |  |  | m² | 1 | 70.41 | 70.41
Composição Auxiliar | 110764 | SEDOP | Argamassa de cimento,areia e adit. plast. 1:6 |  |  | m³ | 0.02 | 481.16 | 9.62
Composição Auxiliar | 280023 | SEDOP | PEDREIRO COM ENCARGOS COMPLEMENTARES |  |  | H | 1 | 22.81 | 22.81
Composição Auxiliar | 280026 | SEDOP | SERVENTE COM ENCARGOS COMPLEMENTARES |  |  | H | 0.5 | 18.16 | 9.08
Insumo | D00036 | SEDOP | Tijolo de barro 14x19x9 | Material |  | UN | 34 | 0.85 | 28.9
|  |  |  | MO sem LS => | 24.18 | LS => | 0 | MO com LS => | 24.18
|  |  |  | Valor do BDI => | 20.29 |  | Valor com BDI => |  | 90.7
8.2 | Código | Banco | Descrição | Tipo |  | Und | Quant. | Valor Unit | Total
Composição | 060045 | SEDOP | Alvenaria tijolo de barro a singelo |  |  | m² | 1 | 95.19 | 95.19
Composição Auxiliar | 280023 | SEDOP | PEDREIRO COM ENCARGOS COMPLEMENTARES |  |  | H | 1.2 | 22.81 | 27.37
Composição Auxiliar | 280026 | SEDOP | SERVENTE COM ENCARGOS COMPLEMENTARES |  |  | H | 0.6 | 18.16 | 10.89
Composição Auxiliar | 110764 | SEDOP | Argamassa de cimento,areia e adit. plast. 1:6 |  |  | m³ | 0.03 | 481.16 | 14.43
Insumo | D00036 | SEDOP | Tijolo de barro 14x19x9 | Material |  | UN | 50 | 0.85 | 42.5
|  |  |  | MO sem LS => | 29.58 | LS => | 0 | MO com LS => | 29.58
|  |  |  | Valor do BDI => | 27.43 |  | Valor com BDI => |  | 122.62
8.3 | Código | Banco | Descrição | Tipo |  | Und | Quant. | Valor Unit | Total
Composição | 060043 | SEDOP | Cobogó de cimento 20x20x10cm |  |  | m² | 1 | 231.83 | 231.83
Composição Auxiliar | 280023 | SEDOP | PEDREIRO COM ENCARGOS COMPLEMENTARES |  |  | H | 1.1 | 22.81 | 25.09
Composição Auxiliar | 280026 | SEDOP | SERVENTE COM ENCARGOS COMPLEMENTARES |  |  | H | 1.1 | 18.16 | 19.97
Composição Auxiliar | 110141 | SEDOP | Argamassa de cimento e areia 1:4 |  |  | m³ | 0.012 | 564.98 | 6.77
Insumo | D00038 | SEDOP | Cobogó de cimento 20x20x10cm | Material |  | UN | 24 | 7.5 | 180
|  |  |  | MO sem LS => | 32.15 | LS => | 0 | MO com LS => | 32.15
|  |  |  | Valor do BDI => | 66.81 |  | Valor com BDI => |  | 298.64
8.4 | Código | Banco | Descrição | Tipo |  | Und | Quant. | Valor Unit | Total
Composição | 060661 | SEDOP | Cobogó de vidro 10x10x20cm |  |  | m² | 1 | 2077.44 | 2077.44
Composição Auxiliar | 280004 | SEDOP | AJUDANTE DE PEDREIRO COM ENCARGOS COMPLEMENTARES |  |  | H | 3 | 18.21 | 54.63
Composição Auxiliar | 280023 | SEDOP | PEDREIRO COM ENCARGOS COMPLEMENTARES |  |  | H | 3 | 22.81 | 68.43
Composição Auxiliar | 110141 | SEDOP | Argamassa de cimento e areia 1:4 |  |  | m³ | 0.035 | 564.98 | 19.77
Insumo | D00295 | SEDOP | Cobogó de vidro 20x10x10cm | Material |  | UN | 45 | 42.93 | 1931.85
Insumo | D00066 | SEDOP | Cimento branco | Material |  | KG | 0.4 | 6.9 | 2.76
|  |  |  | MO sem LS => | 87.73 | LS => | 0 | MO com LS => | 87.73
|  |  |  | Valor do BDI => | 598.71 |  | Valor com BDI => |  | 2676.15
8.5 | Código | Banco | Descrição | Tipo |  | Und | Quant. | Valor Unit | Total
Composição | 061460 | SEDOP | Divisória em gesso acartonado acústico e=11cm |  |  | m² | 1 | 185.76 | 185.76
Composição Auxiliar | 280020 | SEDOP | MONTADOR COM ENCARGOS COMPLEMENTARES |  |  | H | 2 | 14.05 | 28.1
Composição Auxiliar | 280003 | SEDOP | AJUDANTE DE MONTADOR COM ENCARGOS COMPLEMENTARES |  |  | H | 2 | 11.64 | 23.28
Insumo | D00436 | SEDOP | Parafuso tn 3,5x25mm | Material |  | KG | 0.1917 | 48 | 9.2
Insumo | D00438 | SEDOP | Massa p/ junta max | Material |  | KG | 1 | 3.5 | 3.5
Insumo | D00435 | SEDOP | Perfil para teto RS F-47 3000mm | Material |  | Pç | 0.4938 | 20.79 | 10.26
Insumo | D00441 | SEDOP | Lã de vidro | Material |  | Rl | 0.07 | 266.97 | 18.68
Insumo | D00439 | SEDOP | Montante M RS 110x35x3000 mm | Material |  | Pç | 0.766 | 43.79 | 33.54
Insumo | D00440 | SEDOP | Guia R Rs 110x30x3000mm | Material |  | Pç | 0.2875 | 51.71 | 14.86
Insumo | D00431 | SEDOP | Chapa St 1200x1800x12,5mm | Material |  | Pç | 0.92 | 44.08 | 40.55
Insumo | D00434 | SEDOP | Fita p/ junta telada 50x45m | Material |  | Rl | 0.0799 | 32.78 | 2.61
Insumo | D00437 | SEDOP | Prego de aço 2,7x30 | Material |  | KG | 0.0479 | 16.99 | 0.81
Insumo | D00433 | SEDOP | Fita p/ junta 50x150m | Material |  | Rl | 0.0096 | 39.33 | 0.37
|  |  |  | MO sem LS => | 0 | LS => | 0 | MO com LS => | 0
|  |  |  | Valor do BDI => | 53.53 |  | Valor com BDI => |  | 239.29
8.6 | Código | Banco | Descrição | Tipo |  | Und | Quant. | Valor Unit | Total
Composição | 061358 | SEDOP | Divisória em gesso acartonado e=11cm |  |  | m² | 1 | 149.09 | 149.09
Composição Auxiliar | 280003 | SEDOP | AJUDANTE DE MONTADOR COM ENCARGOS COMPLEMENTARES |  |  | H | 1.3 | 11.64 | 15.13
Composição Auxiliar | 280020 | SEDOP | MONTADOR COM ENCARGOS COMPLEMENTARES |  |  | H | 1.3 | 14.05 | 18.26
Insumo | D00435 | SEDOP | Perfil para teto RS F-47 3000mm | Material |  | Pç | 0.4938 | 20.79 | 10.26
Insumo | D00433 | SEDOP | Fita p/ junta 50x150m | Material |  | Rl | 0.0096 | 39.33 | 0.37
Insumo | D00439 | SEDOP | Montante M RS 110x35x3000 mm | Material |  | Pç | 0.766 | 43.79 | 33.54
Insumo | D00438 | SEDOP | Massa p/ junta max | Material |  | KG | 1 | 3.5 | 3.5
Insumo | D00431 | SEDOP | Chapa St 1200x1800x12,5mm | Material |  | Pç | 0.92 | 44.08 | 40.55
Insumo | D00434 | SEDOP | Fita p/ junta telada 50x45m | Material |  | Rl | 0.0799 | 32.78 | 2.61
Insumo | D00436 | SEDOP | Parafuso tn 3,5x25mm | Material |  | KG | 0.1917 | 48 | 9.2
Insumo | D00437 | SEDOP | Prego de aço 2,7x30 | Material |  | KG | 0.0479 | 16.99 | 0.81
Insumo | D00440 | SEDOP | Guia R Rs 110x30x3000mm | Material |  | Pç | 0.2875 | 51.71 | 14.86
|  |  |  | MO sem LS => | 0 | LS => | 0 | MO com LS => | 0
|  |  |  | Valor do BDI => | 42.96 |  | Valor com BDI => |  | 192.05
8.7 | Código | Banco | Descrição | Tipo |  | Und | Quant. | Valor Unit | Total
Composição | 060813 | SEDOP | Divisória em granito cinza - incl. ferrag. de fixação |  |  | m² | 1 | 701.88 | 701.88
Composição Auxiliar | 280026 | SEDOP | SERVENTE COM ENCARGOS COMPLEMENTARES |  |  | H | 2 | 18.16 | 36.32
Composição Auxiliar | 280019 | SEDOP | MARMORISTA/GRANITEIRO COM ENCARGOS COMPLEMENTARES |  |  | H | 2 | 22.73 | 45.46
Insumo | A00080 | SEDOP | Granito Cinza e=3cm (polido nos dois lados) | Material |  | m² | 1 | 562.5 | 562.5
Insumo | D00106 | SEDOP | Ferragens p/ div. em granito | Material |  | CJ | 1 | 57.6 | 57.6
|  |  |  | MO sem LS => | 56.26 | LS => | 0 | MO com LS => | 56.26
|  |  |  | Valor do BDI => | 202.28 |  | Valor com BDI => |  | 904.16
8.8 | Código | Banco | Descrição | Tipo |  | Und | Quant. | Valor Unit | Total
Composição | 061461 | SEDOP | Divisória em MDF sem laminado |  |  | m² | 1 | 151.72 | 151.72
Composição Auxiliar | 280013 | SEDOP | CARPINTEIRO COM ENCARGOS COMPLEMENTARES |  |  | H | 0.75 | 22.61 | 16.95
Composição Auxiliar | 280002 | SEDOP | AJUDANTE DE CARPINTEIRO COM ENCARGOS COMPLEMENTARES |  |  | H | 0.75 | 18.09 | 13.56
Insumo | A00040 | SEDOP | Divisória em MDF | Material |  | m² | 1 | 121.21 | 121.21
|  |  |  | MO sem LS => | 21.03 | LS => | 0 | MO com LS => | 21.03
|  |  |  | Valor do BDI => | 43.72 |  | Valor com BDI => |  | 195.44
8.9 | Código | Banco | Descrição | Tipo |  | Und | Quant. | Valor Unit | Total
Composição | 061353 | SEDOP | Divisória naval perfil em aço/miolo celular |  |  | m² | 1 | 169.68 | 169.68
Composição Auxiliar | 280020 | SEDOP | MONTADOR COM ENCARGOS COMPLEMENTARES |  |  | H | 0.75 | 14.05 | 10.53
Composição Auxiliar | 280003 | SEDOP | AJUDANTE DE MONTADOR COM ENCARGOS COMPLEMENTARES |  |  | H | 0.75 | 11.64 | 8.73
Insumo | D00252 | SEDOP | Divisória naval perfil em aço/miolo celular | Material |  | m² | 1 | 150.42 | 150.42
|  |  |  | MO sem LS => | 0 | LS => | 0 | MO com LS => | 0
|  |  |  | Valor do BDI => | 48.9 |  | Valor com BDI => |  | 218.58
8.10 | Código | Banco | Descrição | Tipo |  | Und | Quant. | Valor Unit | Total
Composição | 060659 | SEDOP | Elemento vazado 1/2 tijolo 13x10x8cm |  |  | m² | 1 | 166.88 | 166.88
Composição Auxiliar | 280004 | SEDOP | AJUDANTE DE PEDREIRO COM ENCARGOS COMPLEMENTARES |  |  | H | 2 | 18.21 | 36.42
Composição Auxiliar | 280023 | SEDOP | PEDREIRO COM ENCARGOS COMPLEMENTARES |  |  | H | 2 | 22.81 | 45.62
Composição Auxiliar | 110141 | SEDOP | Argamassa de cimento e areia 1:4 |  |  | m³ | 0.04 | 564.98 | 22.59
Insumo | D00300 | SEDOP | Meio tijolo cerâmico 13x10x8cm | Material |  | UN | 75 | 0.83 | 62.25
|  |  |  | MO sem LS => | 60.06 | LS => | 0 | MO com LS => | 60.06
|  |  |  | Valor do BDI => | 48.09 |  | Valor com BDI => |  | 214.97
8.11 | Código | Banco | Descrição | Tipo |  | Und | Quant. | Valor Unit | Total
Composição | 060212 | SEDOP | Elemento vazado 1/2 tijolo 15x15x10cm |  |  | m² | 1 | 126.58 | 126.58
Composição Auxiliar | 280004 | SEDOP | AJUDANTE DE PEDREIRO COM ENCARGOS COMPLEMENTARES |  |  | H | 2 | 18.21 | 36.42
Composição Auxiliar | 280023 | SEDOP | PEDREIRO COM ENCARGOS COMPLEMENTARES |  |  | H | 2 | 22.81 | 45.62
Composição Auxiliar | 110141 | SEDOP | Argamassa de cimento e areia 1:4 |  |  | m³ | 0.025 | 564.98 | 14.12
Insumo | D00126 | SEDOP | Meio tijolo cerâmico 15x15x10cm | Material |  | UN | 39 | 0.78 | 30.42
|  |  |  | MO sem LS => | 58.64 | LS => | 0 | MO com LS => | 58.64
|  |  |  | Valor do BDI => | 36.48 |  | Valor com BDI => |  | 163.06
8.12 | Código | Banco | Descrição | Tipo |  | Und | Quant. | Valor Unit | Total
Composição | 061088 | SEDOP | Elemento vazado pré-moldado 40x40x7cm |  |  | m² | 1 | 187.21 | 187.21
Composição Auxiliar | 280004 | SEDOP | AJUDANTE DE PEDREIRO COM ENCARGOS COMPLEMENTARES |  |  | H | 0.6 | 18.21 | 10.92
Composição Auxiliar | 280023 | SEDOP | PEDREIRO COM ENCARGOS COMPLEMENTARES |  |  | H | 0.6 | 22.81 | 13.68
Composição Auxiliar | 110141 | SEDOP | Argamassa de cimento e areia 1:4 |  |  | m³ | 0.015 | 564.98 | 8.47
Insumo | D00385 | SEDOP | Elemento vazado Pré-moldado 40x40x7cm | Material |  | UN | 7 | 22.02 | 154.14
|  |  |  | MO sem LS => | 18.3 | LS => | 0 | MO com LS => | 18.3
|  |  |  | Valor do BDI => | 53.95 |  | Valor com BDI => |  | 241.16
8.13 | Código | Banco | Descrição | Tipo |  | Und | Quant. | Valor Unit | Total
Composição | 061087 | SEDOP | Recomposição de alvenaria - Instalação de pontos |  |  | m² | 1 | 57.68 | 57.68
Composição Auxiliar | 280004 | SEDOP | AJUDANTE DE PEDREIRO COM ENCARGOS COMPLEMENTARES |  |  | H | 0.15 | 18.21 | 2.73
Composição Auxiliar | 110764 | SEDOP | Argamassa de cimento,areia e adit. plast. 1:6 |  |  | m³ | 0.1 | 481.16 | 48.11
Composição Auxiliar | 280023 | SEDOP | PEDREIRO COM ENCARGOS COMPLEMENTARES |  |  | H | 0.3 | 22.81 | 6.84
|  |  |  | MO sem LS => | 16.14 | LS => | 0 | MO com LS => | 16.14
|  |  |  | Valor do BDI => | 16.62 |  | Valor com BDI => |  | 74.3
9.1.1 | Código | Banco | Descrição | Tipo |  | Und | Quant. | Valor Unit | Total
Composição | 070051 | SEDOP | Estrutura em mad. lei p/ telha de barro - pç.aparelhada |  |  | m² | 1 | 111.33 | 111.33
Composição Auxiliar | 280002 | SEDOP | AJUDANTE DE CARPINTEIRO COM ENCARGOS COMPLEMENTARES |  |  | H | 1.5 | 18.09 | 27.13
Composição Auxiliar | 280013 | SEDOP | CARPINTEIRO COM ENCARGOS COMPLEMENTARES |  |  | H | 1.5 | 22.61 | 33.91
Insumo | D00005 | SEDOP | Peça em madeira de lei 6"x3" 4 m apar. | Material |  | UN | 0.021 | 127.89 | 2.68
Insumo | D00013 | SEDOP | Ripa 2 1/2"x1/2" 4 m apar. | Material |  | Dz | 0.15 | 134.94 | 20.24
Insumo | D00085 | SEDOP | Prego 1"x16 | Material |  | KG | 0.19 | 35.41 | 6.72
Insumo | D00009 | SEDOP | Pernamanca 3"x2" 4 m ap - mad. forte | Material |  | Dz | 0.046 | 449.12 | 20.65
|  |  |  | MO sem LS => | 42.08 | LS => | 0 | MO com LS => | 42.08
|  |  |  | Valor do BDI => | 32.08 |  | Valor com BDI => |  | 143.41
9.1.2 | Código | Banco | Descrição | Tipo |  | Und | Quant. | Valor Unit | Total
Composição | 070053 | SEDOP | Estrutura em mad.p/ chapa fibrocimento - pc. aparelhada |  |  | m² | 1 | 65.36 | 65.36
Composição Auxiliar | 280002 | SEDOP | AJUDANTE DE CARPINTEIRO COM ENCARGOS COMPLEMENTARES |  |  | H | 1.05 | 18.09 | 18.99
Composição Auxiliar | 280013 | SEDOP | CARPINTEIRO COM ENCARGOS COMPLEMENTARES |  |  | H | 1.05 | 22.61 | 23.74
Insumo | D00082 | SEDOP | Prego 2"x11 | Material |  | KG | 0.07 | 20.49 | 1.43
Insumo | D00005 | SEDOP | Peça em madeira de lei 6"x3" 4 m apar. | Material |  | UN | 0.009 | 127.89 | 1.15
Insumo | D00009 | SEDOP | Pernamanca 3"x2" 4 m ap - mad. forte | Material |  | Dz | 0.03 | 449.12 | 13.47
Insumo | D00020 | SEDOP | Régua 2"x1" 4 m apar. | Material |  | Dz | 0.051 | 129.16 | 6.58
|  |  |  | MO sem LS => | 29.45 | LS => | 0 | MO com LS => | 29.45
|  |  |  | Valor do BDI => | 18.83 |  | Valor com BDI => |  | 84.19
9.1.3 | Código | Banco | Descrição | Tipo |  | Und | Quant. | Valor Unit | Total
Composição | 071360 | SEDOP | Estrutura metálica p/ cobertura - (Incl. pintura anti-corrosiva) |  |  | KG | 1 | 26.05 | 26.05
Composição Auxiliar | 280009 | SEDOP | AUXILIAR DE SERRALHEIRO COM ENCARGOS COMPLEMENTARES |  |  | H | 0.25 | 18.18 | 4.54
Composição Auxiliar | 280025 | SEDOP | SERRALHEIRO COM ENCARGOS COMPLEMENTARES |  |  | H | 0.3 | 22.69 | 6.8
Insumo | D00414 | SEDOP | Perfil aço estrutural em "U" | Material |  | KG | 1.05 | 12.75 | 13.38
Insumo | D00482 | SEDOP | Solda topo descendente chanfrada chapa/perfil/tubo aço conversor diesel | Material |  | M | 0.01 | 133.86 | 1.33
|  |  |  | MO sem LS => | 7.8 | LS => | 0 | MO com LS => | 7.8
|  |  |  | Valor do BDI => | 7.5 |  | Valor com BDI => |  | 33.55
9.1.4 | Código | Banco | Descrição | Tipo |  | Und | Quant. | Valor Unit | Total
Composição | 070614 | SEDOP | Mão francesa em mad. de lei (padrao SEDUC) |  |  | UN | 1 | 314.19 | 314.19
Composição Auxiliar | 280013 | SEDOP | CARPINTEIRO COM ENCARGOS COMPLEMENTARES |  |  | H | 3.5 | 22.61 | 79.13
Composição Auxiliar | 280002 | SEDOP | AJUDANTE DE CARPINTEIRO COM ENCARGOS COMPLEMENTARES |  |  | H | 3.5 | 18.09 | 63.31
Insumo | D00068 | SEDOP | Parafuso de 1/2"x8" | Material |  | UN | 8 | 4.15 | 33.2
Insumo | D00306 | SEDOP | Peça em madeira de lei 5"x2" 4 m apar. | Material |  | UN | 1.3 | 106.58 | 138.55
|  |  |  | MO sem LS => | 98.2 | LS => | 0 | MO com LS => | 98.2
|  |  |  | Valor do BDI => | 90.54 |  | Valor com BDI => |  | 404.73
9.1.5 | Código | Banco | Descrição | Tipo |  | Und | Quant. | Valor Unit | Total
Composição | 070510 | SEDOP | Ripamento |  |  | m² | 1 | 27.51 | 27.51
Composição Auxiliar | 280002 | SEDOP | AJUDANTE DE CARPINTEIRO COM ENCARGOS COMPLEMENTARES |  |  | H | 0.2 | 18.09 | 3.61
Composição Auxiliar | 280013 | SEDOP | CARPINTEIRO COM ENCARGOS COMPLEMENTARES |  |  | H | 0.3 | 22.61 | 6.78
Insumo | D00084 | SEDOP | Prego 1 1/2"x13 | Material |  | KG | 0.05 | 18.74 | 0.93
Insumo | D00013 | SEDOP | Ripa 2 1/2"x1/2" 4 m apar. | Material |  | Dz | 0.12 | 134.94 | 16.19
|  |  |  | MO sem LS => | 7.23 | LS => | 0 | MO com LS => | 7.23
|  |  |  | Valor do BDI => | 7.92 |  | Valor com BDI => |  | 35.43
9.1.6 | Código | Banco | Descrição | Tipo |  | Und | Quant. | Valor Unit | Total
Composição | 070785 | SEDOP | Ripamento para sub cobertura (manta) |  |  | m² | 1 | 37.63 | 37.63
Composição Auxiliar | 280002 | SEDOP | AJUDANTE DE CARPINTEIRO COM ENCARGOS COMPLEMENTARES |  |  | H | 0.4 | 18.09 | 7.23
Composição Auxiliar | 280013 | SEDOP | CARPINTEIRO COM ENCARGOS COMPLEMENTARES |  |  | H | 0.4 | 22.61 | 9.04
Insumo | D00013 | SEDOP | Ripa 2 1/2"x1/2" 4 m apar. | Material |  | Dz | 0.15 | 134.94 | 20.24
Insumo | D00084 | SEDOP | Prego 1 1/2"x13 | Material |  | KG | 0.06 | 18.74 | 1.12
|  |  |  | MO sem LS => | 11.21 | LS => | 0 | MO com LS => | 11.21
|  |  |  | Valor do BDI => | 10.84 |  | Valor com BDI => |  | 48.47
9.2.1 | Código | Banco | Descrição | Tipo |  | Und | Quant. | Valor Unit | Total
Composição | 070049 | SEDOP | Cobertura - telha de barro paulista ou planatex |  |  | m² | 1 | 78.48 | 78.48
Composição Auxiliar | 280028 | SEDOP | TELHADISTA COM ENCARGOS COMPLEMENTARES |  |  | H | 0.75 | 22.57 | 16.92
Composição Auxiliar | 280026 | SEDOP | SERVENTE COM ENCARGOS COMPLEMENTARES |  |  | H | 1.5 | 18.16 | 27.24
Insumo | D00004 | SEDOP | Telha de barro - paulista | Material |  | UN | 26 | 1.32 | 34.32
|  |  |  | MO sem LS => | 29.94 | LS => | 0 | MO com LS => | 29.94
|  |  |  | Valor do BDI => | 22.61 |  | Valor com BDI => |  | 101.09
9.2.2 | Código | Banco | Descrição | Tipo |  | Und | Quant. | Valor Unit | Total
Composição | 070047 | SEDOP | Cobertura - telha de fibrocimento e=6mm |  |  | m² | 1 | 84.26 | 84.26
Composição Auxiliar | 280028 | SEDOP | TELHADISTA COM ENCARGOS COMPLEMENTARES |  |  | H | 0.5 | 22.57 | 11.28
Composição Auxiliar | 280026 | SEDOP | SERVENTE COM ENCARGOS COMPLEMENTARES |  |  | H | 0.5 | 18.16 | 9.08
Insumo | D00344 | SEDOP | Arruela concava em PVC d=5/16" | Material |  | UN | 1.4 | 0.7 | 0.98
Insumo | D00209 | SEDOP | Gancho chato p/ telha fibrocimento | Material |  | UN | 1.4 | 3 | 4.2
Insumo | D00048 | SEDOP | Telha brasilit ondulada (1.83x1.10m) e=6mm | Material |  | UN | 0.56 | 100 | 56
Insumo | D00001 | SEDOP | Parafuso fo go 5/16" c= 110mm | Material |  | UN | 1.4 | 1.85 | 2.59
Insumo | D00002 | SEDOP | Massa de vedação | Material |  | KG | 0.01 | 13.16 | 0.13
|  |  |  | MO sem LS => | 14.04 | LS => | 0 | MO com LS => | 14.04
|  |  |  | Valor do BDI => | 24.28 |  | Valor com BDI => |  | 108.54
9.3.1 | Código | Banco | Descrição | Tipo |  | Und | Quant. | Valor Unit | Total
Composição | 070277 | SEDOP | Calha em chapa galvanizada |  |  | M | 1 | 86.5 | 86.5
Composição Auxiliar | 280006 | SEDOP | ARMADOR COM ENCARGOS COMPLEMENTARES |  |  | H | 0.5 | 22.69 | 11.34
Composição Auxiliar | 280023 | SEDOP | PEDREIRO COM ENCARGOS COMPLEMENTARES |  |  | H | 0.3 | 22.81 | 6.84
Composição Auxiliar | 280026 | SEDOP | SERVENTE COM ENCARGOS COMPLEMENTARES |  |  | H | 0.8 | 18.16 | 14.52
Insumo | D00034 | SEDOP | Chapa de fo go no 26 (1,00x2,00m) | Material |  | Ch | 0.5 | 107.6 | 53.8
|  |  |  | MO sem LS => | 22.5 | LS => | 0 | MO com LS => | 22.5
|  |  |  | Valor do BDI => | 24.92 |  | Valor com BDI => |  | 111.42
9.3.2 | Código | Banco | Descrição | Tipo |  | Und | Quant. | Valor Unit | Total
Composição | 070316 | SEDOP | Calha em PVC (1/2 cana d= 100mm) |  |  | M | 1 | 238.3 | 238.3
Composição Auxiliar | 280016 | SEDOP | ENCANADOR OU BOMBEIRO HIDRÁULICO COM ENCARGOS COMPLEMENTARES |  |  | H | 0.3 | 22.2 | 6.66
Composição Auxiliar | 280026 | SEDOP | SERVENTE COM ENCARGOS COMPLEMENTARES |  |  | H | 0.3 | 18.16 | 5.44
Insumo | D00216 | SEDOP | Alça p/ calha em PVC | Material |  | UN | 1 | 16.2 | 16.2
Insumo | H00060 | SEDOP | Calha em PVC d= 100mm | Material |  | M | 1 | 210 | 210
|  |  |  | MO sem LS => | 8.44 | LS => | 0 | MO com LS => | 8.44
|  |  |  | Valor do BDI => | 68.67 |  | Valor com BDI => |  | 306.97
9.3.3 | Código | Banco | Descrição | Tipo |  | Und | Quant. | Valor Unit | Total
Composição | 070031 | SEDOP | Cumeeira aluminio e = 0,8 mm |  |  | M | 1 | 128.15 | 128.15
Composição Auxiliar | 280028 | SEDOP | TELHADISTA COM ENCARGOS COMPLEMENTARES |  |  | H | 0.15 | 22.57 | 3.38
Composição Auxiliar | 280026 | SEDOP | SERVENTE COM ENCARGOS COMPLEMENTARES |  |  | H | 0.15 | 18.16 | 2.72
Insumo | D00201 | SEDOP | Cumeeira alumínio 1056E - e=0.8mm | Material |  | UN | 1.1 | 107.18 | 117.89
Insumo | D00200 | SEDOP | Acessórios de fixação p/telha de alumínio | Material |  | CJ | 1 | 4.16 | 4.16
|  |  |  | MO sem LS => | 4.2 | LS => | 0 | MO com LS => | 4.2
|  |  |  | Valor do BDI => | 36.93 |  | Valor com BDI => |  | 165.08
9.3.4 | Código | Banco | Descrição | Tipo |  | Und | Quant. | Valor Unit | Total
Composição | 070287 | SEDOP | Cumeeira de barro |  |  | M | 1 | 22.46 | 22.46
Composição Auxiliar | 280028 | SEDOP | TELHADISTA COM ENCARGOS COMPLEMENTARES |  |  | H | 0.2 | 22.57 | 4.51
Composição Auxiliar | 280026 | SEDOP | SERVENTE COM ENCARGOS COMPLEMENTARES |  |  | H | 0.2 | 18.16 | 3.63
Composição Auxiliar | 110141 | SEDOP | Argamassa de cimento e areia 1:4 |  |  | m³ | 0.002 | 564.98 | 1.12
Insumo | D00173 | SEDOP | Cumeeira de barro | Material |  | UN | 3 | 4.4 | 13.2
|  |  |  | MO sem LS => | 5.79 | LS => | 0 | MO com LS => | 5.79
|  |  |  | Valor do BDI => | 6.47 |  | Valor com BDI => |  | 28.93
9.3.5 | Código | Banco | Descrição | Tipo |  | Und | Quant. | Valor Unit | Total
Composição | 070029 | SEDOP | Cumeeira em fibrocimento e=6mm |  |  | M | 1 | 71.76 | 71.76
Composição Auxiliar | 280028 | SEDOP | TELHADISTA COM ENCARGOS COMPLEMENTARES |  |  | H | 0.15 | 22.57 | 3.38
Composição Auxiliar | 280026 | SEDOP | SERVENTE COM ENCARGOS COMPLEMENTARES |  |  | H | 0.15 | 18.16 | 2.72
Insumo | D00344 | SEDOP | Arruela concava em PVC d=5/16" | Material |  | UN | 1 | 0.7 | 0.7
Insumo | D00001 | SEDOP | Parafuso fo go 5/16" c= 110mm | Material |  | UN | 1 | 1.85 | 1.85
Insumo | D00176 | SEDOP | Cumeeira normal em fibrocimento 6mm | Material |  | UN | 1 | 63.11 | 63.11
|  |  |  | MO sem LS => | 4.2 | LS => | 0 | MO com LS => | 4.2
|  |  |  | Valor do BDI => | 20.68 |  | Valor com BDI => |  | 92.44
9.3.6 | Código | Banco | Descrição | Tipo |  | Und | Quant. | Valor Unit | Total
Composição | 070059 | SEDOP | Cumeeira plana fibrotex e=4mm |  |  | M | 1 | 19.95 | 19.95
Composição Auxiliar | 280028 | SEDOP | TELHADISTA COM ENCARGOS COMPLEMENTARES |  |  | H | 0.1 | 22.57 | 2.25
Composição Auxiliar | 280026 | SEDOP | SERVENTE COM ENCARGOS COMPLEMENTARES |  |  | H | 0.1 | 18.16 | 1.81
Insumo | D00001 | SEDOP | Parafuso fo go 5/16" c= 110mm | Material |  | UN | 0.5 | 1.85 | 0.92
Insumo | D00002 | SEDOP | Massa de vedação | Material |  | KG | 0.01 | 13.16 | 0.13
Insumo | D00058 | SEDOP | Arruela côncava de chumbo d= 5/16" | Material |  | UN | 0.5 | 0.63 | 0.31
Insumo | D00054 | SEDOP | Cumeeira plana fibrotex 4mm | Material |  | UN | 1.04 | 13.98 | 14.53
|  |  |  | MO sem LS => | 2.8 | LS => | 0 | MO com LS => | 2.8
|  |  |  | Valor do BDI => | 5.74 |  | Valor com BDI => |  | 25.69
9.3.7 | Código | Banco | Descrição | Tipo |  | Und | Quant. | Valor Unit | Total
Composição | 070241 | SEDOP | Encaliçamento de telha ceramica (beiral e cumieira) |  |  | M | 1 | 13.42 | 13.42
Composição Auxiliar | 280004 | SEDOP | AJUDANTE DE PEDREIRO COM ENCARGOS COMPLEMENTARES |  |  | H | 0.3 | 18.21 | 5.46
Composição Auxiliar | 280023 | SEDOP | PEDREIRO COM ENCARGOS COMPLEMENTARES |  |  | H | 0.3 | 22.81 | 6.84
Composição Auxiliar | 110141 | SEDOP | Argamassa de cimento e areia 1:4 |  |  | m³ | 0.002 | 564.98 | 1.12
|  |  |  | MO sem LS => | 8.62 | LS => | 0 | MO com LS => | 8.62
|  |  |  | Valor do BDI => | 3.86 |  | Valor com BDI => |  | 17.28
9.3.8 | Código | Banco | Descrição | Tipo |  | Und | Quant. | Valor Unit | Total
Composição | 070294 | SEDOP | Rincão em chapa galvanizada - l=1,0m |  |  | M | 1 | 60.64 | 60.64
Composição Auxiliar | 280023 | SEDOP | PEDREIRO COM ENCARGOS COMPLEMENTARES |  |  | H | 0.3 | 22.81 | 6.84
Insumo | D00034 | SEDOP | Chapa de fo go no 26 (1,00x2,00m) | Material |  | Ch | 0.5 | 107.6 | 53.8
|  |  |  | MO sem LS => | 4.91 | LS => | 0 | MO com LS => | 4.91
|  |  |  | Valor do BDI => | 17.47 |  | Valor com BDI => |  | 78.11
10.1 | Código | Banco | Descrição | Tipo |  | Und | Quant. | Valor Unit | Total
Composição | 080314 | SEDOP | Impermeabilização asfáltica para concreto e alvenaria (3 demãos) |  |  | m² | 1 | 32.48 | 32.48
Composição Auxiliar | 280024 | SEDOP | PINTOR COM ENCARGOS COMPLEMENTARES |  |  | H | 0.8 | 23.88 | 19.1
Insumo | I00003 | SEDOP | Impermeabilizante asfáltico para concreto e alvenaria | Material |  | L | 0.6 | 22.31 | 13.38
|  |  |  | MO sem LS => | 13.03 | LS => | 0 | MO com LS => | 13.03
|  |  |  | Valor do BDI => | 9.36 |  | Valor com BDI => |  | 41.84
10.2 | Código | Banco | Descrição | Tipo |  | Und | Quant. | Valor Unit | Total
Composição | 080028 | SEDOP | Descupinização |  |  | m² | 1 | 9.21 | 9.21
Composição Auxiliar | 280026 | SEDOP | SERVENTE COM ENCARGOS COMPLEMENTARES |  |  | H | 0.2 | 18.16 | 3.63
Insumo | D00175 | SEDOP | Gimo - cupim | Material |  | L | 0.14 | 39.9 | 5.58
|  |  |  | MO sem LS => | 2.36 | LS => | 0 | MO com LS => | 2.36
|  |  |  | Valor do BDI => | 2.65 |  | Valor com BDI => |  | 11.86
10.3 | Código | Banco | Descrição | Tipo |  | Und | Quant. | Valor Unit | Total
Composição | 080152 | SEDOP | Impermeabilização de jardineiras |  |  | m² | 1 | 83.7 | 83.7
Composição Auxiliar | 280024 | SEDOP | PINTOR COM ENCARGOS COMPLEMENTARES |  |  | H | 0.7 | 23.88 | 16.71
Composição Auxiliar | 280023 | SEDOP | PEDREIRO COM ENCARGOS COMPLEMENTARES |  |  | H | 0.8 | 22.81 | 18.24
Composição Auxiliar | 280026 | SEDOP | SERVENTE COM ENCARGOS COMPLEMENTARES |  |  | H | 1.2 | 18.16 | 21.79
Insumo | J00003 | SEDOP | Cimento | Material |  | SC | 0.22 | 50 | 11
Insumo | I00004 | SEDOP | Impermeabilizante asfáltico disperso em água | Material |  | L | 0.4 | 20.41 | 8.16
Insumo | J00005 | SEDOP | Areia | Material |  | m³ | 0.024 | 88.82 | 2.13
Insumo | I00001 | SEDOP | Aditivo impermeabilizante de pega normal para argamassa e concreto | Material |  | L | 0.44 | 12.9 | 5.67
|  |  |  | MO sem LS => | 38.69 | LS => | 0 | MO com LS => | 38.69
|  |  |  | Valor do BDI => | 24.12 |  | Valor com BDI => |  | 107.82
10.4 | Código | Banco | Descrição | Tipo |  | Und | Quant. | Valor Unit | Total
Composição | 080151 | SEDOP | Impermeabilização de lajes e calhas |  |  | m² | 1 | 127.74 | 127.74
Composição Auxiliar | 280024 | SEDOP | PINTOR COM ENCARGOS COMPLEMENTARES |  |  | H | 0.7 | 23.88 | 16.71
Composição Auxiliar | 280023 | SEDOP | PEDREIRO COM ENCARGOS COMPLEMENTARES |  |  | H | 0.8 | 22.81 | 18.24
Composição Auxiliar | 280026 | SEDOP | SERVENTE COM ENCARGOS COMPLEMENTARES |  |  | H | 1.2 | 18.16 | 21.79
Insumo | I00001 | SEDOP | Aditivo impermeabilizante de pega normal para argamassa e concreto | Material |  | L | 0.44 | 12.9 | 5.67
Insumo | J00005 | SEDOP | Areia | Material |  | m³ | 0.024 | 88.82 | 2.13
Insumo | J00003 | SEDOP | Cimento | Material |  | SC | 0.22 | 50 | 11
Insumo | I00002 | SEDOP | Impermeabilizante flexível à base de asfalto com elastômeros | Material |  | L | 2 | 26.1 | 52.2
|  |  |  | MO sem LS => | 38.69 | LS => | 0 | MO com LS => | 38.69
|  |  |  | Valor do BDI => | 36.81 |  | Valor com BDI => |  | 164.55
10.5 | Código | Banco | Descrição | Tipo |  | Und | Quant. | Valor Unit | Total
Composição | 080272 | SEDOP | Impermeabilização de reservatórios |  |  | m² | 1 | 99.71 | 99.71
Composição Auxiliar | 280023 | SEDOP | PEDREIRO COM ENCARGOS COMPLEMENTARES |  |  | H | 0.8 | 22.81 | 18.24
Composição Auxiliar | 280026 | SEDOP | SERVENTE COM ENCARGOS COMPLEMENTARES |  |  | H | 1.2 | 18.16 | 21.79
Composição Auxiliar | 280024 | SEDOP | PINTOR COM ENCARGOS COMPLEMENTARES |  |  | H | 0.7 | 23.88 | 16.71
Insumo | I00001 | SEDOP | Aditivo impermeabilizante de pega normal para argamassa e concreto | Material |  | L | 0.44 | 12.9 | 5.67
Insumo | I00003 | SEDOP | Impermeabilizante asfáltico para concreto e alvenaria | Material |  | L | 0.75 | 22.31 | 16.73
Insumo | J00005 | SEDOP | Areia | Material |  | m³ | 0.029 | 88.82 | 2.57
Insumo | J00003 | SEDOP | Cimento | Material |  | SC | 0.36 | 50 | 18
|  |  |  | MO sem LS => | 38.69 | LS => | 0 | MO com LS => | 38.69
|  |  |  | Valor do BDI => | 28.73 |  | Valor com BDI => |  | 128.44
10.6 | Código | Banco | Descrição | Tipo |  | Und | Quant. | Valor Unit | Total
Composição | 080293 | SEDOP | Impermeabilização para baldrame |  |  | m² | 1 | 72.95 | 72.95
Composição Auxiliar | 280026 | SEDOP | SERVENTE COM ENCARGOS COMPLEMENTARES |  |  | H | 0.3 | 18.16 | 5.44
Composição Auxiliar | 280024 | SEDOP | PINTOR COM ENCARGOS COMPLEMENTARES |  |  | H | 0.3 | 23.88 | 7.16
Composição Auxiliar | 080273 | SEDOP | Reboco impermeabilizante |  |  | m² | 1.05 | 49.71 | 52.19
Insumo | I00004 | SEDOP | Impermeabilizante asfáltico disperso em água | Material |  | L | 0.4 | 20.41 | 8.16
|  |  |  | MO sem LS => | 36.67 | LS => | 0 | MO com LS => | 36.67
|  |  |  | Valor do BDI => | 21.02 |  | Valor com BDI => |  | 93.97
10.7 | Código | Banco | Descrição | Tipo |  | Und | Quant. | Valor Unit | Total
Composição | 080153 | SEDOP | Impermeabilização rebaixos banho./coz.(tinta asfaltica) |  |  | m² | 1 | 27.34 | 27.34
Composição Auxiliar | 280026 | SEDOP | SERVENTE COM ENCARGOS COMPLEMENTARES |  |  | H | 0.4 | 18.16 | 7.26
Insumo | D00076 | SEDOP | Tinta asfáltica | Material |  | L | 1.02 | 19.69 | 20.08
|  |  |  | MO sem LS => | 4.73 | LS => | 0 | MO com LS => | 4.73
|  |  |  | Valor do BDI => | 7.87 |  | Valor com BDI => |  | 35.21
10.8 | Código | Banco | Descrição | Tipo |  | Und | Quant. | Valor Unit | Total
Composição | 080300 | SEDOP | Imunização para madeira |  |  | m² | 1 | 6.99 | 6.99
Composição Auxiliar | 280026 | SEDOP | SERVENTE COM ENCARGOS COMPLEMENTARES |  |  | H | 0.2 | 18.16 | 3.63
Insumo | D00202 | SEDOP | Cupinicida | Material |  | L | 0.14 | 24 | 3.36
|  |  |  | MO sem LS => | 2.36 | LS => | 0 | MO com LS => | 2.36
|  |  |  | Valor do BDI => | 2.01 |  | Valor com BDI => |  | 9
10.9 | Código | Banco | Descrição | Tipo |  | Und | Quant. | Valor Unit | Total
Composição | 080783 | SEDOP | Manta para sub cobertura e= 1.1mm |  |  | m² | 1 | 28.04 | 28.04
Composição Auxiliar | 280026 | SEDOP | SERVENTE COM ENCARGOS COMPLEMENTARES |  |  | H | 0.5 | 18.16 | 9.08
Composição Auxiliar | 280028 | SEDOP | TELHADISTA COM ENCARGOS COMPLEMENTARES |  |  | H | 0.5 | 22.57 | 11.28
Insumo | D00381 | SEDOP | Manta para sub cobertura e=1.1mm | Material |  | m² | 1.1 | 6.99 | 7.68
|  |  |  | MO sem LS => | 14.04 | LS => | 0 | MO com LS => | 14.04
|  |  |  | Valor do BDI => | 8.08 |  | Valor com BDI => |  | 36.12
10.10 | Código | Banco | Descrição | Tipo |  | Und | Quant. | Valor Unit | Total
Composição | 080273 | SEDOP | Reboco impermeabilizante |  |  | m² | 1 | 49.71 | 49.71
Composição Auxiliar | 280023 | SEDOP | PEDREIRO COM ENCARGOS COMPLEMENTARES |  |  | H | 0.87 | 22.81 | 19.84
Composição Auxiliar | 280026 | SEDOP | SERVENTE COM ENCARGOS COMPLEMENTARES |  |  | H | 0.87 | 18.16 | 15.79
Composição Auxiliar | 110764 | SEDOP | Argamassa de cimento,areia e adit. plast. 1:6 |  |  | m³ | 0.025 | 481.16 | 12.02
Insumo | I00001 | SEDOP | Aditivo impermeabilizante de pega normal para argamassa e concreto | Material |  | L | 0.16 | 12.9 | 2.06
|  |  |  | MO sem LS => | 26.9 | LS => | 0 | MO com LS => | 26.9
|  |  |  | Valor do BDI => | 14.32 |  | Valor com BDI => |  | 64.03
11.1.1 | Código | Banco | Descrição | Tipo |  | Und | Quant. | Valor Unit | Total
Composição | 090805 | SEDOP | Alizar em madeira de lei |  |  | M | 1 | 13.3 | 13.3
Composição Auxiliar | 280013 | SEDOP | CARPINTEIRO COM ENCARGOS COMPLEMENTARES |  |  | H | 0.01 | 22.61 | 0.22
Insumo | D00097 | SEDOP | Alizar em madeira de lei | Material |  | M | 1 | 13.08 | 13.08
|  |  |  | MO sem LS => | 0.16 | LS => | 0 | MO com LS => | 0.16
|  |  |  | Valor do BDI => | 3.83 |  | Valor com BDI => |  | 17.13
11.1.2 | Código | Banco | Descrição | Tipo |  | Und | Quant. | Valor Unit | Total
Composição | 090809 | SEDOP | Caixilho em madeira de lei |  |  | m² | 1 | 231.01 | 231.01
Composição Auxiliar | 280013 | SEDOP | CARPINTEIRO COM ENCARGOS COMPLEMENTARES |  |  | H | 1.8 | 22.61 | 40.69
Composição Auxiliar | 280002 | SEDOP | AJUDANTE DE CARPINTEIRO COM ENCARGOS COMPLEMENTARES |  |  | H | 0.7 | 18.09 | 12.66
Composição Auxiliar | 110141 | SEDOP | Argamassa de cimento e areia 1:4 |  |  | m³ | 0.03 | 564.98 | 16.94
Insumo | D00096 | SEDOP | Caixilho em madeira de lei | Material |  | m² | 1 | 150.94 | 150.94
Insumo | D00280 | SEDOP | Taco p/ fixação (20 x 10cm) | Material |  | UN | 6 | 1.63 | 9.78
|  |  |  | MO sem LS => | 40.39 | LS => | 0 | MO com LS => | 40.39
|  |  |  | Valor do BDI => | 66.57 |  | Valor com BDI => |  | 297.58
11.1.3 | Código | Banco | Descrição | Tipo |  | Und | Quant. | Valor Unit | Total
Composição | 090065 | SEDOP | Esquadria mad. e=3cm c/ caix. aduela e alizar |  |  | m² | 1 | 490.48 | 490.48
Composição Auxiliar | 280013 | SEDOP | CARPINTEIRO COM ENCARGOS COMPLEMENTARES |  |  | H | 3.2 | 22.61 | 72.35
Composição Auxiliar | 280002 | SEDOP | AJUDANTE DE CARPINTEIRO COM ENCARGOS COMPLEMENTARES |  |  | H | 1.2 | 18.09 | 21.7
Composição Auxiliar | 280023 | SEDOP | PEDREIRO COM ENCARGOS COMPLEMENTARES |  |  | H | 0.3 | 22.81 | 6.84
Insumo | D00097 | SEDOP | Alizar em madeira de lei | Material |  | M | 6 | 13.08 | 78.48
Insumo | D00094 | SEDOP | Esquadria de madeira maciça | Material |  | m² | 1 | 220.55 | 220.55
Insumo | D00096 | SEDOP | Caixilho em madeira de lei | Material |  | m² | 0.6 | 150.94 | 90.56
|  |  |  | MO sem LS => | 71.15 | LS => | 0 | MO com LS => | 71.15
|  |  |  | Valor do BDI => | 141.35 |  | Valor com BDI => |  | 631.83
11.1.4 | Código | Banco | Descrição | Tipo |  | Und | Quant. | Valor Unit | Total
Composição | 090066 | SEDOP | Esquadria mad. venez. moveis c/ caix. aduela e alizar |  |  | m² | 1 | 666.14 | 666.14
Composição Auxiliar | 280013 | SEDOP | CARPINTEIRO COM ENCARGOS COMPLEMENTARES |  |  | H | 4.7 | 22.61 | 106.26
Composição Auxiliar | 280002 | SEDOP | AJUDANTE DE CARPINTEIRO COM ENCARGOS COMPLEMENTARES |  |  | H | 1.2 | 18.09 | 21.7
Composição Auxiliar | 280023 | SEDOP | PEDREIRO COM ENCARGOS COMPLEMENTARES |  |  | H | 0.3 | 22.81 | 6.84
Insumo | D00097 | SEDOP | Alizar em madeira de lei | Material |  | M | 6 | 13.08 | 78.48
Insumo | D00096 | SEDOP | Caixilho em madeira de lei | Material |  | m² | 0.6 | 150.94 | 90.56
Insumo | D00095 | SEDOP | Esquadria de madeira em venez. móveis | Material |  | m² | 1 | 362.3 | 362.3
|  |  |  | MO sem LS => | 95.59 | LS => | 0 | MO com LS => | 95.59
|  |  |  | Valor do BDI => | 191.98 |  | Valor com BDI => |  | 858.12
11.1.5 | Código | Banco | Descrição | Tipo |  | Und | Quant. | Valor Unit | Total
Composição | 090641 | SEDOP | Porta em madeira lambrizada |  |  | m² | 1 | 388.36 | 388.36
Composição Auxiliar | 280013 | SEDOP | CARPINTEIRO COM ENCARGOS COMPLEMENTARES |  |  | H | 3.9 | 22.61 | 88.17
Composição Auxiliar | 280002 | SEDOP | AJUDANTE DE CARPINTEIRO COM ENCARGOS COMPLEMENTARES |  |  | H | 1.2 | 18.09 | 21.7
Composição Auxiliar | 280023 | SEDOP | PEDREIRO COM ENCARGOS COMPLEMENTARES |  |  | H | 0.3 | 22.81 | 6.84
Insumo | D00283 | SEDOP | Caixilho p/ esquadria madeira lambrizada | Material |  | m² | 0.68 | 193.44 | 131.53
Insumo | D00282 | SEDOP | Porta em madeira lambrizada | Material |  | m² | 1 | 140.12 | 140.12
|  |  |  | MO sem LS => | 82.56 | LS => | 0 | MO com LS => | 82.56
|  |  |  | Valor do BDI => | 111.92 |  | Valor com BDI => |  | 500.28
11.1.6 | Código | Banco | Descrição | Tipo |  | Und | Quant. | Valor Unit | Total
Composição | 090062 | SEDOP | Porta mad. compens. c/ caix. aduela e alizar |  |  | m² | 1 | 504.21 | 504.21
Composição Auxiliar | 280023 | SEDOP | PEDREIRO COM ENCARGOS COMPLEMENTARES |  |  | H | 0.3 | 22.81 | 6.84
Composição Auxiliar | 280026 | SEDOP | SERVENTE COM ENCARGOS COMPLEMENTARES |  |  | H | 1.2 | 18.16 | 21.79
Composição Auxiliar | 280013 | SEDOP | CARPINTEIRO COM ENCARGOS COMPLEMENTARES |  |  | H | 4.7 | 22.61 | 106.26
Insumo | D00097 | SEDOP | Alizar em madeira de lei | Material |  | M | 6 | 13.08 | 78.48
Insumo | D00096 | SEDOP | Caixilho em madeira de lei | Material |  | m² | 0.6 | 150.94 | 90.56
Insumo | D00092 | SEDOP | Porta em compensado (preço medio) | Material |  | m² | 1 | 200.28 | 200.28
|  |  |  | MO sem LS => | 95.67 | LS => | 0 | MO com LS => | 95.67
|  |  |  | Valor do BDI => | 145.31 |  | Valor com BDI => |  | 649.52
11.1.7 | Código | Banco | Descrição | Tipo |  | Und | Quant. | Valor Unit | Total
Composição | 091505 | SEDOP | Porta miolo madeira, acabamento em MDF c/ ferragens de abrir |  |  | m² | 1 | 461.76 | 461.76
Composição Auxiliar | 280013 | SEDOP | CARPINTEIRO COM ENCARGOS COMPLEMENTARES |  |  | H | 3 | 22.61 | 67.83
Composição Auxiliar | 1002270 | SEDOP | Ferragens p/ porta interna 1 fl. |  |  | CJ | 1 | 242.74 | 242.74
Composição Auxiliar | 280002 | SEDOP | AJUDANTE DE CARPINTEIRO COM ENCARGOS COMPLEMENTARES |  |  | H | 1.2 | 18.09 | 21.7
Composição Auxiliar | 280023 | SEDOP | PEDREIRO COM ENCARGOS COMPLEMENTARES |  |  | H | 0.3 | 22.81 | 6.84
Insumo | D00420 | SEDOP | Porta em miolo madeira, acabamento em MDF | Material |  | m² | 1 | 122.65 | 122.65
|  |  |  | MO sem LS => | 152.08 | LS => | 0 | MO com LS => | 152.08
|  |  |  | Valor do BDI => | 133.07 |  | Valor com BDI => |  | 594.83
11.1.8 | Código | Banco | Descrição | Tipo |  | Und | Quant. | Valor Unit | Total
Composição | 091506 | SEDOP | Porta miolo madeira, acabamento em MDF c/ ferragens de correr |  |  | m² | 1 | 308.24 | 308.24
Composição Auxiliar | 280013 | SEDOP | CARPINTEIRO COM ENCARGOS COMPLEMENTARES |  |  | H | 3 | 22.61 | 67.83
Composição Auxiliar | 280002 | SEDOP | AJUDANTE DE CARPINTEIRO COM ENCARGOS COMPLEMENTARES |  |  | H | 1 | 18.09 | 18.09
Composição Auxiliar | 280023 | SEDOP | PEDREIRO COM ENCARGOS COMPLEMENTARES |  |  | H | 0.3 | 22.81 | 6.84
Composição Auxiliar | 1006840 | SEDOP | Ferragens p/ janela de correr |  |  | CJ | 1 | 92.83 | 92.83
Insumo | D00420 | SEDOP | Porta em miolo madeira, acabamento em MDF | Material |  | m² | 1 | 122.65 | 122.65
|  |  |  | MO sem LS => | 76.04 | LS => | 0 | MO com LS => | 76.04
|  |  |  | Valor do BDI => | 88.83 |  | Valor com BDI => |  | 397.07
11.2.1 | Código | Banco | Descrição | Tipo |  | Und | Quant. | Valor Unit | Total
Composição | 090069 | SEDOP | Esquadria de ferro tipo basculante (incl. pint. anti-corrosiva) |  |  | m² | 1 | 371.74 | 371.74
Composição Auxiliar | 280004 | SEDOP | AJUDANTE DE PEDREIRO COM ENCARGOS COMPLEMENTARES |  |  | H | 1.5 | 18.21 | 27.31
Composição Auxiliar | 280023 | SEDOP | PEDREIRO COM ENCARGOS COMPLEMENTARES |  |  | H | 2.3 | 22.81 | 52.46
Composição Auxiliar | 110142 | SEDOP | Argamassa de cimento e areia 1:6 |  |  | m³ | 0.05 | 495.75 | 24.78
Insumo | D00091 | SEDOP | Basculante de ferro (incl. pint. anti-corrosiva) | Material |  | m² | 1 | 267.19 | 267.19
|  |  |  | MO sem LS => | 60.03 | LS => | 0 | MO com LS => | 60.03
|  |  |  | Valor do BDI => | 107.13 |  | Valor com BDI => |  | 478.87
11.2.2 | Código | Banco | Descrição | Tipo |  | Und | Quant. | Valor Unit | Total
Composição | 090071 | SEDOP | Grade de ferro 1/2" (incl. pint. anti-corrosiva) |  |  | m² | 1 | 279.57 | 279.57
Composição Auxiliar | 280004 | SEDOP | AJUDANTE DE PEDREIRO COM ENCARGOS COMPLEMENTARES |  |  | H | 1.5 | 18.21 | 27.31
Composição Auxiliar | 280023 | SEDOP | PEDREIRO COM ENCARGOS COMPLEMENTARES |  |  | H | 1.85 | 22.81 | 42.19
Composição Auxiliar | 110142 | SEDOP | Argamassa de cimento e areia 1:6 |  |  | m³ | 0.05 | 495.75 | 24.78
Insumo | D00089 | SEDOP | Grade de ferro 1/2" (incl. pint. anti-corrosiva) | Material |  | m² | 1 | 185.29 | 185.29
|  |  |  | MO sem LS => | 52.66 | LS => | 0 | MO com LS => | 52.66
|  |  |  | Valor do BDI => | 80.57 |  | Valor com BDI => |  | 360.14
11.2.3 | Código | Banco | Descrição | Tipo |  | Und | Quant. | Valor Unit | Total
Composição | 090068 | SEDOP | Portão de ferro 1/2" c/ ferragens (incl. pint. anti-corrosiva) |  |  | m² | 1 | 295.29 | 295.29
Composição Auxiliar | 280004 | SEDOP | AJUDANTE DE PEDREIRO COM ENCARGOS COMPLEMENTARES |  |  | H | 1.2 | 18.21 | 21.85
Composição Auxiliar | 110142 | SEDOP | Argamassa de cimento e areia 1:6 |  |  | m³ | 0.05 | 495.75 | 24.78
Composição Auxiliar | 280023 | SEDOP | PEDREIRO COM ENCARGOS COMPLEMENTARES |  |  | H | 1.85 | 22.81 | 42.19
Insumo | D00088 | SEDOP | Portão de ferro 1/2" c/ ferragens (incl. pint. anti-corrosiva) | Material |  | m² | 1 | 206.47 | 206.47
|  |  |  | MO sem LS => | 49.13 | LS => | 0 | MO com LS => | 49.13
|  |  |  | Valor do BDI => | 85.1 |  | Valor com BDI => |  | 380.39
11.2.4 | Código | Banco | Descrição | Tipo |  | Und | Quant. | Valor Unit | Total
Composição | 090822 | SEDOP | Portão de ferro em metalom (incl. pintura anti corrosiva) |  |  | m² | 1 | 426.33 | 426.33
Composição Auxiliar | 280004 | SEDOP | AJUDANTE DE PEDREIRO COM ENCARGOS COMPLEMENTARES |  |  | H | 2 | 18.21 | 36.42
Composição Auxiliar | 280023 | SEDOP | PEDREIRO COM ENCARGOS COMPLEMENTARES |  |  | H | 2 | 22.81 | 45.62
Composição Auxiliar | 110141 | SEDOP | Argamassa de cimento e areia 1:4 |  |  | m³ | 0.05 | 564.98 | 28.24
Insumo | D00087 | SEDOP | Portão de ferro em metalom (inc. pint.ant.cor) | Material |  | m² | 1 | 316.05 | 316.05
|  |  |  | MO sem LS => | 61.01 | LS => | 0 | MO com LS => | 61.01
|  |  |  | Valor do BDI => | 122.86 |  | Valor com BDI => |  | 549.19
11.2.5 | Código | Banco | Descrição | Tipo |  | Und | Quant. | Valor Unit | Total
Composição | 090623 | SEDOP | Portão tubo/tela arame galv.c/ferragens (incl.pint.anti-corrosiva) |  |  | m² | 1 | 549.79 | 549.79
Composição Auxiliar | 280004 | SEDOP | AJUDANTE DE PEDREIRO COM ENCARGOS COMPLEMENTARES |  |  | H | 1.2 | 18.21 | 21.85
Composição Auxiliar | 110142 | SEDOP | Argamassa de cimento e areia 1:6 |  |  | m³ | 0.05 | 495.75 | 24.78
Composição Auxiliar | 280023 | SEDOP | PEDREIRO COM ENCARGOS COMPLEMENTARES |  |  | H | 1.85 | 22.81 | 42.19
Insumo | D00235 | SEDOP | Portão tubo fo go tela arame galv. c/ ferr.-(incl.pint.anti-corrosiva) | Material |  | m² | 1 | 460.97 | 460.97
|  |  |  | MO sem LS => | 49.13 | LS => | 0 | MO com LS => | 49.13
|  |  |  | Valor do BDI => | 158.44 |  | Valor com BDI => |  | 708.23
11.3.1 | Código | Banco | Descrição | Tipo |  | Und | Quant. | Valor Unit | Total
Composição | 091515 | SEDOP | Esquadria basculante em vidro temperado de 10mm |  |  | m² | 1 | 980.8 | 980.8
Composição Auxiliar | 280026 | SEDOP | SERVENTE COM ENCARGOS COMPLEMENTARES |  |  | H | 2.8 | 18.16 | 50.84
Composição Auxiliar | 280030 | SEDOP | VIDRACEIRO COM ENCARGOS COMPLEMENTARES |  |  | H | 2.8 | 22.73 | 63.64
Insumo | D00484 | SEDOP | Ferragens para esquadria basculante | Material |  | CJ | 1 | 183.82 | 183.82
Insumo | D00292 | SEDOP | Vidro temperado incolor e=10mm | Material |  | m² | 1.05 | 650 | 682.5
|  |  |  | MO sem LS => | 78.76 | LS => | 0 | MO com LS => | 78.76
|  |  |  | Valor do BDI => | 282.66 |  | Valor com BDI => |  | 1263.46
11.3.2 | Código | Banco | Descrição | Tipo |  | Und | Quant. | Valor Unit | Total
Composição | 091517 | SEDOP | Esquadria basculante em vidro temperado de 6mm |  |  | m² | 1 | 681.66 | 681.66
Composição Auxiliar | 280004 | SEDOP | AJUDANTE DE PEDREIRO COM ENCARGOS COMPLEMENTARES |  |  | H | 2.8 | 18.21 | 50.98
Composição Auxiliar | 280023 | SEDOP | PEDREIRO COM ENCARGOS COMPLEMENTARES |  |  | H | 1 | 22.81 | 22.81
Insumo | D00350 | SEDOP | Vidro temperado incolor e= 6mm | Material |  | m² | 1 | 424.05 | 424.05
Insumo | D00484 | SEDOP | Ferragens para esquadria basculante | Material |  | CJ | 1 | 183.82 | 183.82
|  |  |  | MO sem LS => | 49.32 | LS => | 0 | MO com LS => | 49.32
|  |  |  | Valor do BDI => | 196.45 |  | Valor com BDI => |  | 878.11
11.3.3 | Código | Banco | Descrição | Tipo |  | Und | Quant. | Valor Unit | Total
Composição | 091516 | SEDOP | Esquadria basculante em vidro temperado de 8mm |  |  | m² | 1 | 930.53 | 930.53
Composição Auxiliar | 280004 | SEDOP | AJUDANTE DE PEDREIRO COM ENCARGOS COMPLEMENTARES |  |  | H | 2.8 | 18.21 | 50.98
Composição Auxiliar | 280023 | SEDOP | PEDREIRO COM ENCARGOS COMPLEMENTARES |  |  | H | 2.8 | 22.81 | 63.86
Insumo | D00291 | SEDOP | Vidro temperado fumê e= 8mm | Material |  | m² | 1.05 | 601.79 | 631.87
Insumo | D00484 | SEDOP | Ferragens para esquadria basculante | Material |  | CJ | 1 | 183.82 | 183.82
|  |  |  | MO sem LS => | 78.78 | LS => | 0 | MO com LS => | 78.78
|  |  |  | Valor do BDI => | 268.17 |  | Valor com BDI => |  | 1198.7
11.3.4 | Código | Banco | Descrição | Tipo |  | Und | Quant. | Valor Unit | Total
Composição | 091376 | SEDOP | Esquadria de alum.de correr c/ vidro e ferragens |  |  | m² | 1 | 1165.71 | 1165.71
Composição Auxiliar | 280003 | SEDOP | AJUDANTE DE MONTADOR COM ENCARGOS COMPLEMENTARES |  |  | H | 2.8 | 11.64 | 32.59
Composição Auxiliar | 280020 | SEDOP | MONTADOR COM ENCARGOS COMPLEMENTARES |  |  | H | 2.8 | 14.05 | 39.34
Insumo | D00045 | SEDOP | Vidro liso e=4mm | Material |  | m² | 1.05 | 194.08 | 203.78
Insumo | D00119 | SEDOP | Estrutura em alumínio para esquadria de correr incl. ferragens | Material |  | m² | 1 | 890 | 890
|  |  |  | MO sem LS => | 0 | LS => | 0 | MO com LS => | 0
|  |  |  | Valor do BDI => | 335.95 |  | Valor com BDI => |  | 1501.66
11.3.5 | Código | Banco | Descrição | Tipo |  | Und | Quant. | Valor Unit | Total
Composição | 091514 | SEDOP | Esquadria de correr em vidro temperado de 10mm |  |  | m² | 1 | 943.74 | 943.74
Composição Auxiliar | 280004 | SEDOP | AJUDANTE DE PEDREIRO COM ENCARGOS COMPLEMENTARES |  |  | H | 2.8 | 18.21 | 50.98
Composição Auxiliar | 280023 | SEDOP | PEDREIRO COM ENCARGOS COMPLEMENTARES |  |  | H | 2.8 | 22.81 | 63.86
Insumo | D00473 | SEDOP | Ferragens para esquadria de correr | Material |  | CJ | 1 | 146.4 | 146.4
Insumo | D00292 | SEDOP | Vidro temperado incolor e=10mm | Material |  | m² | 1.05 | 650 | 682.5
|  |  |  | MO sem LS => | 78.78 | LS => | 0 | MO com LS => | 78.78
|  |  |  | Valor do BDI => | 271.98 |  | Valor com BDI => |  | 1215.72
11.3.6 | Código | Banco | Descrição | Tipo |  | Und | Quant. | Valor Unit | Total
Composição | 091511 | SEDOP | Esquadria de correr em vidro temperado de 6mm |  |  | m² | 1 | 706.49 | 706.49
Composição Auxiliar | 280004 | SEDOP | AJUDANTE DE PEDREIRO COM ENCARGOS COMPLEMENTARES |  |  | H | 2.8 | 18.21 | 50.98
Composição Auxiliar | 280023 | SEDOP | PEDREIRO COM ENCARGOS COMPLEMENTARES |  |  | H | 2.8 | 22.81 | 63.86
Insumo | D00473 | SEDOP | Ferragens para esquadria de correr | Material |  | CJ | 1 | 146.4 | 146.4
Insumo | D00350 | SEDOP | Vidro temperado incolor e= 6mm | Material |  | m² | 1.05 | 424.05 | 445.25
|  |  |  | MO sem LS => | 78.78 | LS => | 0 | MO com LS => | 78.78
|  |  |  | Valor do BDI => | 203.61 |  | Valor com BDI => |  | 910.1
11.3.7 | Código | Banco | Descrição | Tipo |  | Und | Quant. | Valor Unit | Total
Composição | 091512 | SEDOP | Esquadria de correr em vidro temperado de 8mm |  |  | m² | 1 | 759.62 | 759.62
Composição Auxiliar | 280004 | SEDOP | AJUDANTE DE PEDREIRO COM ENCARGOS COMPLEMENTARES |  |  | H | 2.8 | 18.21 | 50.98
Composição Auxiliar | 280023 | SEDOP | PEDREIRO COM ENCARGOS COMPLEMENTARES |  |  | H | 2.8 | 22.81 | 63.86
Insumo | D00394 | SEDOP | Vidro temperado incolor e=8mm | Material |  | m² | 1.05 | 474.65 | 498.38
Insumo | D00473 | SEDOP | Ferragens para esquadria de correr | Material |  | CJ | 1 | 146.4 | 146.4
|  |  |  | MO sem LS => | 78.78 | LS => | 0 | MO com LS => | 78.78
|  |  |  | Valor do BDI => | 218.92 |  | Valor com BDI => |  | 978.54
11.3.8 | Código | Banco | Descrição | Tipo |  | Und | Quant. | Valor Unit | Total
Composição | 091378 | SEDOP | Porta divisória Naval c/ ferragens - c/ perfil de aço |  |  | m² | 1 | 519.86 | 519.86
Composição Auxiliar | 280003 | SEDOP | AJUDANTE DE MONTADOR COM ENCARGOS COMPLEMENTARES |  |  | H | 1.5 | 11.64 | 17.46
Composição Auxiliar | 280020 | SEDOP | MONTADOR COM ENCARGOS COMPLEMENTARES |  |  | H | 1.5 | 14.05 | 21.07
Insumo | D00253 | SEDOP | Porta divisória Naval c/ ferragens - c/ perfil de aço | Material |  | UN | 1 | 481.33 | 481.33
|  |  |  | MO sem LS => | 0 | LS => | 0 | MO com LS => | 0
|  |  |  | Valor do BDI => | 149.82 |  | Valor com BDI => |  | 669.68
11.3.9 | Código | Banco | Descrição | Tipo |  | Und | Quant. | Valor Unit | Total
Composição | 091508 | SEDOP | Porta em MDF revestida com laminado, com caixilho,alizar e ferragens de 0,8x2,10m |  |  | UN | 1 | 1040.35 | 1040.35
Composição Auxiliar | 090809 | SEDOP | Caixilho em madeira de lei |  |  | m² | 0.75 | 231.01 | 173.25
Composição Auxiliar | 090805 | SEDOP | Alizar em madeira de lei |  |  | M | 5.8 | 13.3 | 77.14
Composição Auxiliar | 280002 | SEDOP | AJUDANTE DE CARPINTEIRO COM ENCARGOS COMPLEMENTARES |  |  | H | 3 | 18.09 | 54.27
Composição Auxiliar | 280013 | SEDOP | CARPINTEIRO COM ENCARGOS COMPLEMENTARES |  |  | H | 3 | 22.61 | 67.83
Composição Auxiliar | 1002270 | SEDOP | Ferragens p/ porta interna 1 fl. |  |  | CJ | 1 | 242.74 | 242.74
Composição Auxiliar | 091507 | SEDOP | Revestimento em Laminado melaminico (para Esquadria em MDF) |  |  | m² | 3.36 | 65.2 | 219.07
Insumo | D00420 | SEDOP | Porta em miolo madeira, acabamento em MDF | Material |  | m² | 1.68 | 122.65 | 206.05
|  |  |  | MO sem LS => | 256.11 | LS => | 0 | MO com LS => | 256.11
|  |  |  | Valor do BDI => | 299.82 |  | Valor com BDI => |  | 1340.17
11.3.10 | Código | Banco | Descrição | Tipo |  | Und | Quant. | Valor Unit | Total
Composição | 091379 | SEDOP | Porta em vidro temperado c/ ferragens -(sem mola) |  |  | m² | 1 | 560.99 | 560.99
Composição Auxiliar | 280020 | SEDOP | MONTADOR COM ENCARGOS COMPLEMENTARES |  |  | H | 0.4 | 14.05 | 5.62
Composição Auxiliar | 280003 | SEDOP | AJUDANTE DE MONTADOR COM ENCARGOS COMPLEMENTARES |  |  | H | 0.4 | 11.64 | 4.65
Insumo | D00337 | SEDOP | Porta em vidro temperado c/ ferragens -(sem mola) | Material |  | m² | 1 | 550.72 | 550.72
|  |  |  | MO sem LS => | 0 | LS => | 0 | MO com LS => | 0
|  |  |  | Valor do BDI => | 161.67 |  | Valor com BDI => |  | 722.66
12.1 | Código | Banco | Descrição | Tipo |  | Und | Quant. | Valor Unit | Total
Composição | 160155 | SEDOP | Vidro liso e=4mm |  |  | m² | 1 | 235.38 | 235.38
Composição Auxiliar | 280026 | SEDOP | SERVENTE COM ENCARGOS COMPLEMENTARES |  |  | H | 0.761 | 18.16 | 13.81
Composição Auxiliar | 280030 | SEDOP | VIDRACEIRO COM ENCARGOS COMPLEMENTARES |  |  | H | 0.783 | 22.73 | 17.79
Insumo | D00045 | SEDOP | Vidro liso e=4mm | Material |  | m² | 1.05 | 194.08 | 203.78
|  |  |  | MO sem LS => | 21.76 | LS => | 0 | MO com LS => | 21.76
|  |  |  | Valor do BDI => | 67.83 |  | Valor com BDI => |  | 303.21
12.2 | Código | Banco | Descrição | Tipo |  | Und | Quant. | Valor Unit | Total
Composição | 160156 | SEDOP | Vidro liso e=6mm |  |  | m² | 1 | 344.84 | 344.84
Composição Auxiliar | 280026 | SEDOP | SERVENTE COM ENCARGOS COMPLEMENTARES |  |  | H | 0.466 | 18.16 | 8.46
Composição Auxiliar | 280030 | SEDOP | VIDRACEIRO COM ENCARGOS COMPLEMENTARES |  |  | H | 0.479 | 22.73 | 10.88
Insumo | D00046 | SEDOP | Vidro liso e=6mm | Material |  | m² | 1.05 | 310 | 325.5
|  |  |  | MO sem LS => | 13.31 | LS => | 0 | MO com LS => | 13.31
|  |  |  | Valor do BDI => | 99.38 |  | Valor com BDI => |  | 444.22
12.3 | Código | Banco | Descrição | Tipo |  | Und | Quant. | Valor Unit | Total
Composição | 161391 | SEDOP | Vidro temperado incolor e= 6mm com ferragens |  |  | m² | 1 | 488.09 | 488.09
Composição Auxiliar | 280026 | SEDOP | SERVENTE COM ENCARGOS COMPLEMENTARES |  |  | H | 1.542 | 18.16 | 28
Composição Auxiliar | 280030 | SEDOP | VIDRACEIRO COM ENCARGOS COMPLEMENTARES |  |  | H | 1.586 | 22.73 | 36.04
Insumo | D00350 | SEDOP | Vidro temperado incolor e= 6mm | Material |  | m² | 1 | 424.05 | 424.05
|  |  |  | MO sem LS => | 44.08 | LS => | 0 | MO com LS => | 44.08
|  |  |  | Valor do BDI => | 140.66 |  | Valor com BDI => |  | 628.75
12.4 | Código | Banco | Descrição | Tipo |  | Und | Quant. | Valor Unit | Total
Composição | 161392 | SEDOP | Vidro temperado incolor e= 8mm com ferragens |  |  | m² | 1 | 535.66 | 535.66
Composição Auxiliar | 280026 | SEDOP | SERVENTE COM ENCARGOS COMPLEMENTARES |  |  | H | 1.469 | 18.16 | 26.67
Composição Auxiliar | 280030 | SEDOP | VIDRACEIRO COM ENCARGOS COMPLEMENTARES |  |  | H | 1.511 | 22.73 | 34.34
Insumo | D00394 | SEDOP | Vidro temperado incolor e=8mm | Material |  | m² | 1 | 474.65 | 474.65
|  |  |  | MO sem LS => | 42 | LS => | 0 | MO com LS => | 42
|  |  |  | Valor do BDI => | 154.37 |  | Valor com BDI => |  | 690.03
12.5 | Código | Banco | Descrição | Tipo |  | Und | Quant. | Valor Unit | Total
Composição | 161388 | SEDOP | Vidro temperado incolor e=10mm com ferragens |  |  | m² | 1 | 707.25 | 707.25
Composição Auxiliar | 280026 | SEDOP | SERVENTE COM ENCARGOS COMPLEMENTARES |  |  | H | 1.378 | 18.16 | 25.02
Composição Auxiliar | 280030 | SEDOP | VIDRACEIRO COM ENCARGOS COMPLEMENTARES |  |  | H | 1.418 | 22.73 | 32.23
Insumo | D00292 | SEDOP | Vidro temperado incolor e=10mm | Material |  | m² | 1 | 650 | 650
|  |  |  | MO sem LS => | 39.4 | LS => | 0 | MO com LS => | 39.4
|  |  |  | Valor do BDI => | 203.82 |  | Valor com BDI => |  | 911.07
13.1.1 | Código | Banco | Descrição | Tipo |  | Und | Quant. | Valor Unit | Total
Composição | 100816 | SEDOP | Fechadura para porta de banheiro |  |  | UN | 1 | 79.25 | 79.25
Composição Auxiliar | 280013 | SEDOP | CARPINTEIRO COM ENCARGOS COMPLEMENTARES |  |  | H | 0.767 | 22.61 | 17.34
Composição Auxiliar | 280026 | SEDOP | SERVENTE COM ENCARGOS COMPLEMENTARES |  |  | H | 0.384 | 18.16 | 6.97
Insumo | D00124 | SEDOP | Fechadura p/ banheiro - livre-ocupado | Material |  | UN | 1 | 54.94 | 54.94
|  |  |  | MO sem LS => | 17.03 | LS => | 0 | MO com LS => | 17.03
|  |  |  | Valor do BDI => | 22.83 |  | Valor com BDI => |  | 102.08
13.1.2 | Código | Banco | Descrição | Tipo |  | Und | Quant. | Valor Unit | Total
Composição | 100817 | SEDOP | Fechadura para porta externa |  |  | UN | 1 | 118.53 | 118.53
Composição Auxiliar | 280026 | SEDOP | SERVENTE COM ENCARGOS COMPLEMENTARES |  |  | H | 0.5 | 18.16 | 9.08
Composição Auxiliar | 280013 | SEDOP | CARPINTEIRO COM ENCARGOS COMPLEMENTARES |  |  | H | 1 | 22.61 | 22.61
Insumo | D00131 | SEDOP | Fechadura externa | Material |  | UN | 1 | 86.84 | 86.84
|  |  |  | MO sem LS => | 22.21 | LS => | 0 | MO com LS => | 22.21
|  |  |  | Valor do BDI => | 34.16 |  | Valor com BDI => |  | 152.69
13.1.3 | Código | Banco | Descrição | Tipo |  | Und | Quant. | Valor Unit | Total
Composição | 100818 | SEDOP | Fechadura para porta interna |  |  | UN | 1 | 92.21 | 92.21
Composição Auxiliar | 280013 | SEDOP | CARPINTEIRO COM ENCARGOS COMPLEMENTARES |  |  | H | 0.767 | 22.61 | 17.34
Composição Auxiliar | 280026 | SEDOP | SERVENTE COM ENCARGOS COMPLEMENTARES |  |  | H | 0.384 | 18.16 | 6.97
Insumo | D00123 | SEDOP | Fechadura interna | Material |  | UN | 1 | 67.9 | 67.9
|  |  |  | MO sem LS => | 17.03 | LS => | 0 | MO com LS => | 17.03
|  |  |  | Valor do BDI => | 26.57 |  | Valor com BDI => |  | 118.78
13.1.4 | Código | Banco | Descrição | Tipo |  | Und | Quant. | Valor Unit | Total
Composição | 100819 | SEDOP | Fecho para janelas de correr (bico de papagaio) |  |  | UN | 1 | 35.36 | 35.36
Composição Auxiliar | 280013 | SEDOP | CARPINTEIRO COM ENCARGOS COMPLEMENTARES |  |  | H | 0.2 | 22.61 | 4.52
Insumo | D00314 | SEDOP | Fecho p/ janela de correr (bico de papagaio) | Material |  | UN | 1 | 30.84 | 30.84
|  |  |  | MO sem LS => | 3.25 | LS => | 0 | MO com LS => | 3.25
|  |  |  | Valor do BDI => | 10.19 |  | Valor com BDI => |  | 45.55
13.1.5 | Código | Banco | Descrição | Tipo |  | Und | Quant. | Valor Unit | Total
Composição | 1002280 | SEDOP | Ferragens p/ porta de banheiro |  |  | CJ | 1 | 229.78 | 229.78
Composição Auxiliar | 280002 | SEDOP | AJUDANTE DE CARPINTEIRO COM ENCARGOS COMPLEMENTARES |  |  | H | 3 | 18.09 | 54.27
Composição Auxiliar | 280013 | SEDOP | CARPINTEIRO COM ENCARGOS COMPLEMENTARES |  |  | H | 3 | 22.61 | 67.83
Insumo | D00062 | SEDOP | Dobradiça 3"x3" com parafuso | Material |  | UN | 3 | 17.58 | 52.74
Insumo | D00124 | SEDOP | Fechadura p/ banheiro - livre-ocupado | Material |  | UN | 1 | 54.94 | 54.94
|  |  |  | MO sem LS => | 84.18 | LS => | 0 | MO com LS => | 84.18
|  |  |  | Valor do BDI => | 66.22 |  | Valor com BDI => |  | 296
13.1.6 | Código | Banco | Descrição | Tipo |  | Und | Quant. | Valor Unit | Total
Composição | 100821 | SEDOP | Ferrolho para porta e janela (média) |  |  | UN | 1 | 36.07 | 36.07
Composição Auxiliar | 280013 | SEDOP | CARPINTEIRO COM ENCARGOS COMPLEMENTARES |  |  | H | 0.2 | 22.61 | 4.52
Insumo | D00328 | SEDOP | Ferrolho p/ porta e janela (media) | Material |  | UN | 1 | 31.55 | 31.55
|  |  |  | MO sem LS => | 3.25 | LS => | 0 | MO com LS => | 3.25
|  |  |  | Valor do BDI => | 10.39 |  | Valor com BDI => |  | 46.46
13.1.7 | Código | Banco | Descrição | Tipo |  | Und | Quant. | Valor Unit | Total
Composição | 1012740 | SEDOP | Mola hidráulica para porta |  |  | UN | 1 | 223.37 | 223.37
Composição Auxiliar | 280020 | SEDOP | MONTADOR COM ENCARGOS COMPLEMENTARES |  |  | H | 1.818 | 14.05 | 25.54
Composição Auxiliar | 280026 | SEDOP | SERVENTE COM ENCARGOS COMPLEMENTARES |  |  | H | 1.767 | 18.16 | 32.08
Insumo | D00459 | SEDOP | Mola hidráulica para porta | Material |  | UN | 1 | 165.75 | 165.75
|  |  |  | MO sem LS => | 20.92 | LS => | 0 | MO com LS => | 20.92
|  |  |  | Valor do BDI => | 64.37 |  | Valor com BDI => |  | 287.74
13.2.1 | Código | Banco | Descrição | Tipo |  | Und | Quant. | Valor Unit | Total
Composição | 100403 | SEDOP | Ferragens p/ janela 1 fl. (c/ cremone) |  |  | CJ | 1 | 133.94 | 133.94
Composição Auxiliar | 280023 | SEDOP | PEDREIRO COM ENCARGOS COMPLEMENTARES |  |  | H | 0.5 | 22.81 | 11.4
Composição Auxiliar | 280026 | SEDOP | SERVENTE COM ENCARGOS COMPLEMENTARES |  |  | H | 0.2 | 18.16 | 3.63
Insumo | D00062 | SEDOP | Dobradiça 3"x3" com parafuso | Material |  | UN | 2 | 17.58 | 35.16
Insumo | D00218 | SEDOP | Cremone de latao (compr. = 1,5m) | Material |  | UN | 1 | 83.75 | 83.75
|  |  |  | MO sem LS => | 10.54 | LS => | 0 | MO com LS => | 10.54
|  |  |  | Valor do BDI => | 38.6 |  | Valor com BDI => |  | 172.54
13.2.2 | Código | Banco | Descrição | Tipo |  | Und | Quant. | Valor Unit | Total
Composição | 1002880 | SEDOP | Ferragens p/ janela 1 fl. (c/ ferrolho) |  |  | CJ | 1 | 72.44 | 72.44
Composição Auxiliar | 280023 | SEDOP | PEDREIRO COM ENCARGOS COMPLEMENTARES |  |  | H | 0.2 | 22.81 | 4.56
Composição Auxiliar | 280026 | SEDOP | SERVENTE COM ENCARGOS COMPLEMENTARES |  |  | H | 0.15 | 18.16 | 2.72
Insumo | D00062 | SEDOP | Dobradiça 3"x3" com parafuso | Material |  | UN | 2 | 17.58 | 35.16
Insumo | D00172 | SEDOP | Ferrolho p/ janela madeira | Material |  | UN | 2 | 15 | 30
|  |  |  | MO sem LS => | 5.04 | LS => | 0 | MO com LS => | 5.04
|  |  |  | Valor do BDI => | 20.87 |  | Valor com BDI => |  | 93.31
13.2.3 | Código | Banco | Descrição | Tipo |  | Und | Quant. | Valor Unit | Total
Composição | 1002890 | SEDOP | Ferragens p/ janela 2 fl. (c/ ferrolho) |  |  | CJ | 1 | 108.59 | 108.59
Composição Auxiliar | 280023 | SEDOP | PEDREIRO COM ENCARGOS COMPLEMENTARES |  |  | H | 0.22 | 22.81 | 5.01
Composição Auxiliar | 280026 | SEDOP | SERVENTE COM ENCARGOS COMPLEMENTARES |  |  | H | 0.18 | 18.16 | 3.26
Insumo | D00062 | SEDOP | Dobradiça 3"x3" com parafuso | Material |  | UN | 4 | 17.58 | 70.32
Insumo | D00172 | SEDOP | Ferrolho p/ janela madeira | Material |  | UN | 2 | 15 | 30
|  |  |  | MO sem LS => | 5.73 | LS => | 0 | MO com LS => | 5.73
|  |  |  | Valor do BDI => | 31.29 |  | Valor com BDI => |  | 139.88
13.2.4 | Código | Banco | Descrição | Tipo |  | Und | Quant. | Valor Unit | Total
Composição | 100404 | SEDOP | Ferragens p/ janela 2 fls. (c/ cremone) |  |  | CJ | 1 | 179.57 | 179.57
Composição Auxiliar | 280023 | SEDOP | PEDREIRO COM ENCARGOS COMPLEMENTARES |  |  | H | 0.8 | 22.81 | 18.24
Composição Auxiliar | 280026 | SEDOP | SERVENTE COM ENCARGOS COMPLEMENTARES |  |  | H | 0.4 | 18.16 | 7.26
Insumo | D00062 | SEDOP | Dobradiça 3"x3" com parafuso | Material |  | UN | 4 | 17.58 | 70.32
Insumo | D00218 | SEDOP | Cremone de latao (compr. = 1,5m) | Material |  | UN | 1 | 83.75 | 83.75
|  |  |  | MO sem LS => | 17.82 | LS => | 0 | MO com LS => | 17.82
|  |  |  | Valor do BDI => | 51.75 |  | Valor com BDI => |  | 231.32
13.3.1 | Código | Banco | Descrição | Tipo |  | Und | Quant. | Valor Unit | Total
Composição | 1002900 | SEDOP | Ferragens p/ balancim (c/ corrente) |  |  | CJ | 1 | 51.67 | 51.67
Composição Auxiliar | 280002 | SEDOP | AJUDANTE DE CARPINTEIRO COM ENCARGOS COMPLEMENTARES |  |  | H | 0.15 | 18.09 | 2.71
Composição Auxiliar | 280013 | SEDOP | CARPINTEIRO COM ENCARGOS COMPLEMENTARES |  |  | H | 0.2 | 22.61 | 4.52
Insumo | D00159 | SEDOP | Gonzo p/ balancim em madeira | Material |  | PAR | 1 | 19.74 | 19.74
Insumo | D00174 | SEDOP | Corrente p/ balancim | Material |  | UN | 1 | 17.32 | 17.32
Insumo | D00122 | SEDOP | Targeta | Material |  | UN | 1 | 7.38 | 7.38
|  |  |  | MO sem LS => | 5.01 | LS => | 0 | MO com LS => | 5.01
|  |  |  | Valor do BDI => | 14.89 |  | Valor com BDI => |  | 66.56
14.1 | Código | Banco | Descrição | Tipo |  | Und | Quant. | Valor Unit | Total
Composição | 110148 | SEDOP | Azulejo branco assentado a prumo no traço 1:5:1 |  |  | m² | 1 | 92.56 | 92.56
Composição Auxiliar | 280023 | SEDOP | PEDREIRO COM ENCARGOS COMPLEMENTARES |  |  | H | 1.2 | 22.81 | 27.37
Composição Auxiliar | 280026 | SEDOP | SERVENTE COM ENCARGOS COMPLEMENTARES |  |  | H | 0.6 | 18.16 | 10.89
Insumo | D00080 | SEDOP | Argamassa AC-I | Material |  | KG | 5 | 0.88 | 4.4
Insumo | A00004 | SEDOP | Azulejo branco 20 x 20cm | Material |  | m² | 1.05 | 41.52 | 43.59
Insumo | D00079 | SEDOP | Rejunte (p/ ceramica) | Material |  | KG | 1.2 | 5.26 | 6.31
|  |  |  | MO sem LS => | 26.74 | LS => | 0 | MO com LS => | 26.74
|  |  |  | Valor do BDI => | 26.67 |  | Valor com BDI => |  | 119.23
14.2 | Código | Banco | Descrição | Tipo |  | Und | Quant. | Valor Unit | Total
Composição | 110552 | SEDOP | Barra lisa c/argamassa de cimento areia e aditivo plástico 1:6 |  |  | m² | 1 | 57.5 | 57.5
Composição Auxiliar | 280004 | SEDOP | AJUDANTE DE PEDREIRO COM ENCARGOS COMPLEMENTARES |  |  | H | 1.05 | 18.21 | 19.12
Composição Auxiliar | 280023 | SEDOP | PEDREIRO COM ENCARGOS COMPLEMENTARES |  |  | H | 1.05 | 22.81 | 23.95
Composição Auxiliar | 110764 | SEDOP | Argamassa de cimento,areia e adit. plast. 1:6 |  |  | m³ | 0.03 | 481.16 | 14.43
|  |  |  | MO sem LS => | 32.37 | LS => | 0 | MO com LS => | 32.37
|  |  |  | Valor do BDI => | 16.57 |  | Valor com BDI => |  | 74.07
14.3 | Código | Banco | Descrição | Tipo |  | Und | Quant. | Valor Unit | Total
Composição | 110146 | SEDOP | Carapinha c/ argamassa no traço 1:4 |  |  | m² | 1 | 13.63 | 13.63
Composição Auxiliar | 280004 | SEDOP | AJUDANTE DE PEDREIRO COM ENCARGOS COMPLEMENTARES |  |  | H | 0.25 | 18.21 | 4.55
Composição Auxiliar | 280023 | SEDOP | PEDREIRO COM ENCARGOS COMPLEMENTARES |  |  | H | 0.25 | 22.81 | 5.7
Composição Auxiliar | 110141 | SEDOP | Argamassa de cimento e areia 1:4 |  |  | m³ | 0.006 | 564.98 | 3.38
|  |  |  | MO sem LS => | 7.59 | LS => | 0 | MO com LS => | 7.59
|  |  |  | Valor do BDI => | 3.92 |  | Valor com BDI => |  | 17.55
14.4 | Código | Banco | Descrição | Tipo |  | Und | Quant. | Valor Unit | Total
Composição | 110581 | SEDOP | Cerâmica 10x10cm (padrao medio) |  |  | m² | 1 | 126.55 | 126.55
Composição Auxiliar | 280023 | SEDOP | PEDREIRO COM ENCARGOS COMPLEMENTARES |  |  | H | 1.2 | 22.81 | 27.37
Composição Auxiliar | 280026 | SEDOP | SERVENTE COM ENCARGOS COMPLEMENTARES |  |  | H | 0.6 | 18.16 | 10.89
Insumo | D00080 | SEDOP | Argamassa AC-I | Material |  | KG | 5 | 0.88 | 4.4
Insumo | A00052 | SEDOP | Cerâmica 10x10cm (preço médio) | Material |  | m² | 1.05 | 72.39 | 76
Insumo | D00079 | SEDOP | Rejunte (p/ ceramica) | Material |  | KG | 1.5 | 5.26 | 7.89
|  |  |  | MO sem LS => | 26.74 | LS => | 0 | MO com LS => | 26.74
|  |  |  | Valor do BDI => | 36.47 |  | Valor com BDI => |  | 163.02
14.5 | Código | Banco | Descrição | Tipo |  | Und | Quant. | Valor Unit | Total
Composição | 110143 | SEDOP | Chapisco de cimento e areia no traço 1:3 |  |  | m² | 1 | 11.67 | 11.67
Composição Auxiliar | 280023 | SEDOP | PEDREIRO COM ENCARGOS COMPLEMENTARES |  |  | H | 0.23 | 22.81 | 5.24
Composição Auxiliar | 280026 | SEDOP | SERVENTE COM ENCARGOS COMPLEMENTARES |  |  | H | 0.23 | 18.16 | 4.17
Composição Auxiliar | 110248 | SEDOP | Argamassa de cimento e areia no traço 1:3 |  |  | m³ | 0.003 | 754.3 | 2.26
|  |  |  | MO sem LS => | 6.83 | LS => | 0 | MO com LS => | 6.83
|  |  |  | Valor do BDI => | 3.36 |  | Valor com BDI => |  | 15.03
14.6 | Código | Banco | Descrição | Tipo |  | Und | Quant. | Valor Unit | Total
Composição | 110762 | SEDOP | Emboço com argamassa 1:6:Adit. Plast. |  |  | m² | 1 | 40.72 | 40.72
Composição Auxiliar | 280004 | SEDOP | AJUDANTE DE PEDREIRO COM ENCARGOS COMPLEMENTARES |  |  | H | 0.7 | 18.21 | 12.74
Composição Auxiliar | 280023 | SEDOP | PEDREIRO COM ENCARGOS COMPLEMENTARES |  |  | H | 0.7 | 22.81 | 15.96
Composição Auxiliar | 110764 | SEDOP | Argamassa de cimento,areia e adit. plast. 1:6 |  |  | m³ | 0.025 | 481.16 | 12.02
|  |  |  | MO sem LS => | 22.04 | LS => | 0 | MO com LS => | 22.04
|  |  |  | Valor do BDI => | 11.73 |  | Valor com BDI => |  | 52.45
14.7 | Código | Banco | Descrição | Tipo |  | Und | Quant. | Valor Unit | Total
Composição | 110657 | SEDOP | Fórmica sobre emboço |  |  | m² | 1 | 76.92 | 76.92
Composição Auxiliar | 280013 | SEDOP | CARPINTEIRO COM ENCARGOS COMPLEMENTARES |  |  | H | 0.7 | 22.61 | 15.82
Composição Auxiliar | 280002 | SEDOP | AJUDANTE DE CARPINTEIRO COM ENCARGOS COMPLEMENTARES |  |  | H | 0.7 | 18.09 | 12.66
Insumo | D00064 | SEDOP | Cola fórmica | Material |  | GL | 0.1 | 155.59 | 15.55
Insumo | D00032 | SEDOP | Laminado melaminico | Material |  | m² | 1.1 | 29.9 | 32.89
|  |  |  | MO sem LS => | 19.63 | LS => | 0 | MO com LS => | 19.63
|  |  |  | Valor do BDI => | 22.16 |  | Valor com BDI => |  | 99.08
14.8 | Código | Banco | Descrição | Tipo |  | Und | Quant. | Valor Unit | Total
Composição | 110826 | SEDOP | Grampeamento de parede |  |  | M | 1 | 44.16 | 44.16
Composição Auxiliar | 280004 | SEDOP | AJUDANTE DE PEDREIRO COM ENCARGOS COMPLEMENTARES |  |  | H | 0.45 | 18.21 | 8.19
Composição Auxiliar | 280023 | SEDOP | PEDREIRO COM ENCARGOS COMPLEMENTARES |  |  | H | 0.45 | 22.81 | 10.26
Composição Auxiliar | 020019 | SEDOP | Retirada de reboco ou emboço |  |  | m² | 0.5 | 10.22 | 5.11
Composição Auxiliar | 110764 | SEDOP | Argamassa de cimento,areia e adit. plast. 1:6 |  |  | m³ | 0.03 | 481.16 | 14.43
Insumo | D00355 | SEDOP | Aço 4.2 | Material |  | KG | 0.55 | 11.22 | 6.17
|  |  |  | MO sem LS => | 18.85 | LS => | 0 | MO com LS => | 18.85
|  |  |  | Valor do BDI => | 12.72 |  | Valor com BDI => |  | 56.88
14.9 | Código | Banco | Descrição | Tipo |  | Und | Quant. | Valor Unit | Total
Composição | 111291 | SEDOP | Pastilha de porcelana 5x5cm - Padrão Médio |  |  | m² | 1 | 232.16 | 232.16
Composição Auxiliar | 280023 | SEDOP | PEDREIRO COM ENCARGOS COMPLEMENTARES |  |  | H | 2 | 22.81 | 45.62
Composição Auxiliar | 280026 | SEDOP | SERVENTE COM ENCARGOS COMPLEMENTARES |  |  | H | 0.6 | 18.16 | 10.89
Insumo | D00079 | SEDOP | Rejunte (p/ ceramica) | Material |  | KG | 2 | 5.26 | 10.52
Insumo | D00345 | SEDOP | Argamassa AC-III | Material |  | KG | 5 | 2.79 | 13.95
Insumo | A00092 | SEDOP | Pastilha de porcelana 5x5cm - Padrão Médio | Material |  | m² | 1.05 | 143.99 | 151.18
|  |  |  | MO sem LS => | 39.84 | LS => | 0 | MO com LS => | 39.84
|  |  |  | Valor do BDI => | 66.9 |  | Valor com BDI => |  | 299.06
14.10 | Código | Banco | Descrição | Tipo |  | Und | Quant. | Valor Unit | Total
Composição | 110763 | SEDOP | Reboco com argamassa 1:6:Adit. Plast. |  |  | m² | 1 | 47.7 | 47.7
Composição Auxiliar | 280004 | SEDOP | AJUDANTE DE PEDREIRO COM ENCARGOS COMPLEMENTARES |  |  | H | 0.87 | 18.21 | 15.84
Composição Auxiliar | 110764 | SEDOP | Argamassa de cimento,areia e adit. plast. 1:6 |  |  | m³ | 0.025 | 481.16 | 12.02
Composição Auxiliar | 280023 | SEDOP | PEDREIRO COM ENCARGOS COMPLEMENTARES |  |  | H | 0.87 | 22.81 | 19.84
|  |  |  | MO sem LS => | 26.83 | LS => | 0 | MO com LS => | 26.83
|  |  |  | Valor do BDI => | 13.74 |  | Valor com BDI => |  | 61.44
14.11 | Código | Banco | Descrição | Tipo |  | Und | Quant. | Valor Unit | Total
Composição | 110245 | SEDOP | Reboco com argamassa baritada |  |  | m² | 1 | 196.13 | 196.13
Composição Auxiliar | 280023 | SEDOP | PEDREIRO COM ENCARGOS COMPLEMENTARES |  |  | H | 0.87 | 22.81 | 19.84
Composição Auxiliar | 280026 | SEDOP | SERVENTE COM ENCARGOS COMPLEMENTARES |  |  | H | 0.87 | 18.16 | 15.79
Insumo | D00162 | SEDOP | Argamassa baritada | Material |  | KG | 50 | 3.21 | 160.5
|  |  |  | MO sem LS => | 24.54 | LS => | 0 | MO com LS => | 24.54
|  |  |  | Valor do BDI => | 56.52 |  | Valor com BDI => |  | 252.65
14.12 | Código | Banco | Descrição | Tipo |  | Und | Quant. | Valor Unit | Total
Composição | 110644 | SEDOP | Revestimento Cerâmico Padrão Médio |  |  | m² | 1 | 88.76 | 88.76
Composição Auxiliar | 280023 | SEDOP | PEDREIRO COM ENCARGOS COMPLEMENTARES |  |  | H | 1.2 | 22.81 | 27.37
Composição Auxiliar | 280026 | SEDOP | SERVENTE COM ENCARGOS COMPLEMENTARES |  |  | H | 0.6 | 18.16 | 10.89
Insumo | D00079 | SEDOP | Rejunte (p/ ceramica) | Material |  | KG | 1.2 | 5.26 | 6.31
Insumo | D00080 | SEDOP | Argamassa AC-I | Material |  | KG | 5 | 0.88 | 4.4
Insumo | A00056 | SEDOP | Revestimento Cerâmico Padrão Médio | Material |  | m² | 1.05 | 37.9 | 39.79
|  |  |  | MO sem LS => | 26.74 | LS => | 0 | MO com LS => | 26.74
|  |  |  | Valor do BDI => | 25.58 |  | Valor com BDI => |  | 114.34
15.1 | Código | Banco | Descrição | Tipo |  | Und | Quant. | Valor Unit | Total
Composição | 120481 | SEDOP | Peitoril em marmore branco e=2cm |  |  | m² | 1 | 853.42 | 853.42
Composição Auxiliar | 280023 | SEDOP | PEDREIRO COM ENCARGOS COMPLEMENTARES |  |  | H | 0.8 | 22.81 | 18.24
Composição Auxiliar | 280026 | SEDOP | SERVENTE COM ENCARGOS COMPLEMENTARES |  |  | H | 1.5 | 18.16 | 27.24
Insumo | D00345 | SEDOP | Argamassa AC-III | Material |  | KG | 1 | 2.79 | 2.79
Insumo | A00025 | SEDOP | Mármore branco p/ peitoril c/ rebaixo | Material |  | m² | 1 | 805.15 | 805.15
|  |  |  | MO sem LS => | 30.85 | LS => | 0 | MO com LS => | 30.85
|  |  |  | Valor do BDI => | 245.95 |  | Valor com BDI => |  | 1099.37
15.2 | Código | Banco | Descrição | Tipo |  | Und | Quant. | Valor Unit | Total
Composição | 120164 | SEDOP | Rodape ceramico h=8cm |  |  | M | 1 | 18.94 | 18.94
Composição Auxiliar | 280023 | SEDOP | PEDREIRO COM ENCARGOS COMPLEMENTARES |  |  | H | 0.15 | 22.81 | 3.42
Composição Auxiliar | 280026 | SEDOP | SERVENTE COM ENCARGOS COMPLEMENTARES |  |  | H | 0.15 | 18.16 | 2.72
Insumo | D00080 | SEDOP | Argamassa AC-I | Material |  | KG | 0.5 | 0.88 | 0.44
Insumo | A00007 | SEDOP | Rodape ceramico h=8cm | Material |  | M | 1.05 | 11.28 | 11.84
Insumo | D00079 | SEDOP | Rejunte (p/ ceramica) | Material |  | KG | 0.1 | 5.26 | 0.52
|  |  |  | MO sem LS => | 4.22 | LS => | 0 | MO com LS => | 4.22
|  |  |  | Valor do BDI => | 5.45 |  | Valor com BDI => |  | 24.39
15.3 | Código | Banco | Descrição | Tipo |  | Und | Quant. | Valor Unit | Total
Composição | 120163 | SEDOP | Rodape em cimentado |  |  | M | 1 | 11.64 | 11.64
Composição Auxiliar | 280023 | SEDOP | PEDREIRO COM ENCARGOS COMPLEMENTARES |  |  | H | 0.3 | 22.81 | 6.84
Composição Auxiliar | 280026 | SEDOP | SERVENTE COM ENCARGOS COMPLEMENTARES |  |  | H | 0.2 | 18.16 | 3.63
Insumo | J00003 | SEDOP | Cimento | Material |  | SC | 0.02 | 50 | 1
Insumo | J00005 | SEDOP | Areia | Material |  | m³ | 0.002 | 88.82 | 0.17
|  |  |  | MO sem LS => | 7.27 | LS => | 0 | MO com LS => | 7.27
|  |  |  | Valor do BDI => | 3.35 |  | Valor com BDI => |  | 14.99
15.4 | Código | Banco | Descrição | Tipo |  | Und | Quant. | Valor Unit | Total
Composição | 120162 | SEDOP | Rodape em madeira de lei h=7cm |  |  | M | 1 | 43.1 | 43.1
Composição Auxiliar | 280002 | SEDOP | AJUDANTE DE CARPINTEIRO COM ENCARGOS COMPLEMENTARES |  |  | H | 0.3 | 18.09 | 5.42
Composição Auxiliar | 280013 | SEDOP | CARPINTEIRO COM ENCARGOS COMPLEMENTARES |  |  | H | 0.4 | 22.61 | 9.04
Insumo | D00081 | SEDOP | Prego 2 1/2"x10 | Material |  | KG | 0.01 | 18.8 | 0.18
Insumo | A00102 | SEDOP | Rodapé em madeira 3 1/2"x7/8" 4 m pls | Material |  | M | 1.05 | 24 | 25.2
Insumo | D00280 | SEDOP | Taco p/ fixação (20 x 10cm) | Material |  | UN | 2 | 1.63 | 3.26
|  |  |  | MO sem LS => | 10.04 | LS => | 0 | MO com LS => | 10.04
|  |  |  | Valor do BDI => | 12.42 |  | Valor com BDI => |  | 55.52
15.5 | Código | Banco | Descrição | Tipo |  | Und | Quant. | Valor Unit | Total
Composição | 120734 | SEDOP | Soleira e peitoril - granito preto - e=2cm |  |  | m² | 1 | 647.02 | 647.02
Composição Auxiliar | 280023 | SEDOP | PEDREIRO COM ENCARGOS COMPLEMENTARES |  |  | H | 0.8 | 22.81 | 18.24
Composição Auxiliar | 280026 | SEDOP | SERVENTE COM ENCARGOS COMPLEMENTARES |  |  | H | 1.5 | 18.16 | 27.24
Insumo | D00345 | SEDOP | Argamassa AC-III | Material |  | KG | 1 | 2.79 | 2.79
Insumo | A00053 | SEDOP | Granito p/ soleira/peitoril e=2cm | Material |  | m² | 1 | 598.75 | 598.75
|  |  |  | MO sem LS => | 30.85 | LS => | 0 | MO com LS => | 30.85
|  |  |  | Valor do BDI => | 186.47 |  | Valor com BDI => |  | 833.49
15.6 | Código | Banco | Descrição | Tipo |  | Und | Quant. | Valor Unit | Total
Composição | 120733 | SEDOP | Soleira e Peitoril em granito (preto) c/ rebaixo e=3cm |  |  | m² | 1 | 685.77 | 685.77
Composição Auxiliar | 280023 | SEDOP | PEDREIRO COM ENCARGOS COMPLEMENTARES |  |  | H | 0.8 | 22.81 | 18.24
Composição Auxiliar | 280026 | SEDOP | SERVENTE COM ENCARGOS COMPLEMENTARES |  |  | H | 1.5 | 18.16 | 27.24
Insumo | D00345 | SEDOP | Argamassa AC-III | Material |  | KG | 1 | 2.79 | 2.79
Insumo | A00037 | SEDOP | Granito (preto) p/Soleira e peitoril c/ rebaixo - e=3cm | Material |  | m² | 1 | 637.5 | 637.5
|  |  |  | MO sem LS => | 30.85 | LS => | 0 | MO com LS => | 30.85
|  |  |  | Valor do BDI => | 197.63 |  | Valor com BDI => |  | 883.4
15.7 | Código | Banco | Descrição | Tipo |  | Und | Quant. | Valor Unit | Total
Composição | 120229 | SEDOP | Soleira em cimentado h=15cm |  |  | M | 1 | 8.99 | 8.99
Composição Auxiliar | 280023 | SEDOP | PEDREIRO COM ENCARGOS COMPLEMENTARES |  |  | H | 0.18 | 22.81 | 4.1
Composição Auxiliar | 280026 | SEDOP | SERVENTE COM ENCARGOS COMPLEMENTARES |  |  | H | 0.2 | 18.16 | 3.63
Insumo | J00005 | SEDOP | Areia | Material |  | m³ | 0.003 | 88.82 | 0.26
Insumo | J00003 | SEDOP | Cimento | Material |  | SC | 0.02 | 50 | 1
|  |  |  | MO sem LS => | 5.3 | LS => | 0 | MO com LS => | 5.3
|  |  |  | Valor do BDI => | 2.59 |  | Valor com BDI => |  | 11.58
15.8 | Código | Banco | Descrição | Tipo |  | Und | Quant. | Valor Unit | Total
Composição | 120165 | SEDOP | Soleira em marmore branco e=2cm |  |  | m² | 1 | 803.1 | 803.1
Composição Auxiliar | 280023 | SEDOP | PEDREIRO COM ENCARGOS COMPLEMENTARES |  |  | H | 0.8 | 22.81 | 18.24
Composição Auxiliar | 280026 | SEDOP | SERVENTE COM ENCARGOS COMPLEMENTARES |  |  | H | 1.5 | 18.16 | 27.24
Insumo | A00021 | SEDOP | Mármore branco p/ soleira e peitoril e=2cm | Material |  | m² | 1 | 754.83 | 754.83
Insumo | D00345 | SEDOP | Argamassa AC-III | Material |  | KG | 1 | 2.79 | 2.79
|  |  |  | MO sem LS => | 30.85 | LS => | 0 | MO com LS => | 30.85
|  |  |  | Valor do BDI => | 231.45 |  | Valor com BDI => |  | 1034.55
16.1 | Código | Banco | Descrição | Tipo |  | Und | Quant. | Valor Unit | Total
Composição | 130492 | SEDOP | Calçada (incl.alicerce, baldrame e concreto c/ junta seca) |  |  | m² | 1 | 126.73 | 126.73
Composição Auxiliar | 030010 | SEDOP | Escavação manual ate 1.50m de profundidade |  |  | m³ | 0.02 | 72.64 | 1.45
Composição Auxiliar | 040025 | SEDOP | Fundação corrida com seixo |  |  | m³ | 0.02 | 739.45 | 14.78
Composição Auxiliar | 130584 | SEDOP | Concreto c/ seixo e junta seca e=10cm |  |  | m² | 1 | 101.55 | 101.55
Composição Auxiliar | 040026 | SEDOP | Baldrame em conc.ciclópico c/pedra preta incl.forma |  |  | m³ | 0.007 | 1279.54 | 8.95
|  |  |  | MO sem LS => | 35.73 | LS => | 0 | MO com LS => | 35.73
|  |  |  | Valor do BDI => | 36.52 |  | Valor com BDI => |  | 163.25
16.2 | Código | Banco | Descrição | Tipo |  | Und | Quant. | Valor Unit | Total
Composição | 130507 | SEDOP | Camada impermeabilizadora e=10cm c/ seixo |  |  | m² | 1 | 75.7 | 75.7
Composição Auxiliar | 280023 | SEDOP | PEDREIRO COM ENCARGOS COMPLEMENTARES |  |  | H | 0.4 | 22.81 | 9.12
Composição Auxiliar | 280026 | SEDOP | SERVENTE COM ENCARGOS COMPLEMENTARES |  |  | H | 0.8 | 18.16 | 14.52
Insumo | J00007 | SEDOP | Seixo lavado | Material |  | m³ | 0.11 | 235 | 25.85
Insumo | J00005 | SEDOP | Areia | Material |  | m³ | 0.07 | 88.82 | 6.21
Insumo | J00003 | SEDOP | Cimento | Material |  | SC | 0.4 | 50 | 20
|  |  |  | MO sem LS => | 16.01 | LS => | 0 | MO com LS => | 16.01
|  |  |  | Valor do BDI => | 21.81 |  | Valor com BDI => |  | 97.51
16.3 | Código | Banco | Descrição | Tipo |  | Und | Quant. | Valor Unit | Total
Composição | 130110 | SEDOP | Camada regularizadora no traço 1:4 |  |  | m² | 1 | 38.98 | 38.98
Composição Auxiliar | 280023 | SEDOP | PEDREIRO COM ENCARGOS COMPLEMENTARES |  |  | H | 0.6 | 22.81 | 13.68
Composição Auxiliar | 280026 | SEDOP | SERVENTE COM ENCARGOS COMPLEMENTARES |  |  | H | 0.8 | 18.16 | 14.52
Insumo | J00003 | SEDOP | Cimento | Material |  | SC | 0.15 | 50 | 7.5
Insumo | J00005 | SEDOP | Areia | Material |  | m³ | 0.037 | 88.82 | 3.28
|  |  |  | MO sem LS => | 19.29 | LS => | 0 | MO com LS => | 19.29
|  |  |  | Valor do BDI => | 11.23 |  | Valor com BDI => |  | 50.21
16.4 | Código | Banco | Descrição | Tipo |  | Und | Quant. | Valor Unit | Total
Composição | 131026 | SEDOP | Cerâmica anti-derrapante |  |  | m² | 1 | 82.36 | 82.36
Composição Auxiliar | 280023 | SEDOP | PEDREIRO COM ENCARGOS COMPLEMENTARES |  |  | H | 1.2 | 22.81 | 27.37
Composição Auxiliar | 280026 | SEDOP | SERVENTE COM ENCARGOS COMPLEMENTARES |  |  | H | 0.6 | 18.16 | 10.89
Insumo | D00080 | SEDOP | Argamassa AC-I | Material |  | KG | 5 | 0.88 | 4.4
Insumo | D00079 | SEDOP | Rejunte (p/ ceramica) | Material |  | KG | 1.2 | 5.26 | 6.31
Insumo | A00002 | SEDOP | Cerâmica anti-derrapante | Material |  | m² | 1 | 33.39 | 33.39
|  |  |  | MO sem LS => | 26.74 | LS => | 0 | MO com LS => | 26.74
|  |  |  | Valor do BDI => | 23.73 |  | Valor com BDI => |  | 106.09
16.5 | Código | Banco | Descrição | Tipo |  | Und | Quant. | Valor Unit | Total
Composição | 130233 | SEDOP | Cimentado liso c/ junta plastica |  |  | m² | 1 | 64.61 | 64.61
Composição Auxiliar | 280023 | SEDOP | PEDREIRO COM ENCARGOS COMPLEMENTARES |  |  | H | 1.1 | 22.81 | 25.09
Composição Auxiliar | 280026 | SEDOP | SERVENTE COM ENCARGOS COMPLEMENTARES |  |  | H | 1.1 | 18.16 | 19.97
Insumo | J00003 | SEDOP | Cimento | Material |  | SC | 0.2 | 50 | 10
Insumo | J00005 | SEDOP | Areia | Material |  | m³ | 0.022 | 88.82 | 1.95
Insumo | D00135 | SEDOP | Junta plástica p/ dilatação (2x0.02x0.003m) | Material |  | M | 2 | 3.8 | 7.6
|  |  |  | MO sem LS => | 31.02 | LS => | 0 | MO com LS => | 31.02
|  |  |  | Valor do BDI => | 18.62 |  | Valor com BDI => |  | 83.23
16.6 | Código | Banco | Descrição | Tipo |  | Und | Quant. | Valor Unit | Total
Composição | 130292 | SEDOP | Cimentado queimado |  |  | m² | 1 | 63.85 | 63.85
Composição Auxiliar | 280023 | SEDOP | PEDREIRO COM ENCARGOS COMPLEMENTARES |  |  | H | 1.1 | 22.81 | 25.09
Composição Auxiliar | 280026 | SEDOP | SERVENTE COM ENCARGOS COMPLEMENTARES |  |  | H | 1.3 | 18.16 | 23.6
Insumo | J00003 | SEDOP | Cimento | Material |  | SC | 0.25 | 50 | 12.5
Insumo | J00005 | SEDOP | Areia | Material |  | m³ | 0.03 | 88.82 | 2.66
|  |  |  | MO sem LS => | 33.39 | LS => | 0 | MO com LS => | 33.39
|  |  |  | Valor do BDI => | 18.4 |  | Valor com BDI => |  | 82.25
16.7 | Código | Banco | Descrição | Tipo |  | Und | Quant. | Valor Unit | Total
Composição | 130584 | SEDOP | Concreto c/ seixo e junta seca e=10cm |  |  | m² | 1 | 101.55 | 101.55
Composição Auxiliar | 280023 | SEDOP | PEDREIRO COM ENCARGOS COMPLEMENTARES |  |  | H | 0.8 | 22.81 | 18.24
Composição Auxiliar | 280026 | SEDOP | SERVENTE COM ENCARGOS COMPLEMENTARES |  |  | H | 0.8 | 18.16 | 14.52
Composição Auxiliar | 280013 | SEDOP | CARPINTEIRO COM ENCARGOS COMPLEMENTARES |  |  | H | 0.3 | 22.61 | 6.78
Insumo | J00007 | SEDOP | Seixo lavado | Material |  | m³ | 0.1 | 235 | 23.5
Insumo | D00012 | SEDOP | Ripão em madeira de lei 2"x1" serr. | Material |  | Dz | 0.04 | 170 | 6.8
Insumo | J00005 | SEDOP | Areia | Material |  | m³ | 0.12 | 88.82 | 10.65
Insumo | J00003 | SEDOP | Cimento | Material |  | SC | 0.41 | 50 | 20.5
Insumo | D00084 | SEDOP | Prego 1 1/2"x13 | Material |  | KG | 0.03 | 18.74 | 0.56
|  |  |  | MO sem LS => | 27.44 | LS => | 0 | MO com LS => | 27.44
|  |  |  | Valor do BDI => | 29.26 |  | Valor com BDI => |  | 130.81
16.8 | Código | Banco | Descrição | Tipo |  | Und | Quant. | Valor Unit | Total
Composição | 130112 | SEDOP | Concreto simples c/ seixo e=5cm traço 1:2:3 |  |  | m² | 1 | 73.77 | 73.77
Composição Auxiliar | 280023 | SEDOP | PEDREIRO COM ENCARGOS COMPLEMENTARES |  |  | H | 1 | 22.81 | 22.81
Composição Auxiliar | 280026 | SEDOP | SERVENTE COM ENCARGOS COMPLEMENTARES |  |  | H | 1 | 18.16 | 18.16
Insumo | J00007 | SEDOP | Seixo lavado | Material |  | m³ | 0.05 | 235 | 11.75
Insumo | J00005 | SEDOP | Areia | Material |  | m³ | 0.04 | 88.82 | 3.55
Insumo | J00003 | SEDOP | Cimento | Material |  | SC | 0.35 | 50 | 17.5
|  |  |  | MO sem LS => | 28.21 | LS => | 0 | MO com LS => | 28.21
|  |  |  | Valor do BDI => | 21.26 |  | Valor com BDI => |  | 95.03
16.9 | Código | Banco | Descrição | Tipo |  | Und | Quant. | Valor Unit | Total
Composição | 130119 | SEDOP | Lajota ceramica - (Padrão Médio) |  |  | m² | 1 | 99.26 | 99.26
Composição Auxiliar | 280023 | SEDOP | PEDREIRO COM ENCARGOS COMPLEMENTARES |  |  | H | 1.2 | 22.81 | 27.37
Composição Auxiliar | 280026 | SEDOP | SERVENTE COM ENCARGOS COMPLEMENTARES |  |  | H | 0.6 | 18.16 | 10.89
Insumo | D00079 | SEDOP | Rejunte (p/ ceramica) | Material |  | KG | 1.2 | 5.26 | 6.31
Insumo | D00080 | SEDOP | Argamassa AC-I | Material |  | KG | 5 | 0.88 | 4.4
Insumo | A00055 | SEDOP | Lajota ceramica - (Padrão Médio) | Material |  | m² | 1.05 | 47.9 | 50.29
|  |  |  | MO sem LS => | 26.74 | LS => | 0 | MO com LS => | 26.74
|  |  |  | Valor do BDI => | 28.6 |  | Valor com BDI => |  | 127.86
16.10 | Código | Banco | Descrição | Tipo |  | Und | Quant. | Valor Unit | Total
Composição | 130626 | SEDOP | Piso de alta resistência e=8mm c/ resina incl. camada regularizadora |  |  | m² | 1 | 125.72 | 125.72
Composição Auxiliar | 280004 | SEDOP | AJUDANTE DE PEDREIRO COM ENCARGOS COMPLEMENTARES |  |  | H | 1.2 | 18.21 | 21.85
Composição Auxiliar | 280023 | SEDOP | PEDREIRO COM ENCARGOS COMPLEMENTARES |  |  | H | 0.6 | 22.81 | 13.68
Composição Auxiliar | 270768 | SEDOP | Resina p/ piso em korodur |  |  | m² | 1 | 30.3 | 30.3
Insumo | J00003 | SEDOP | Cimento | Material |  | SC | 0.7 | 50 | 35
Insumo | A00013 | SEDOP | Granitina | Material |  | KG | 14 | 0.75 | 10.5
Insumo | M00009 | SEDOP | Politriz | Equipamento |  | H | 0.13 | 3 | 0.39
Insumo | J00005 | SEDOP | Areia | Material |  | m³ | 0.07 | 88.82 | 6.21
Insumo | D00135 | SEDOP | Junta plástica p/ dilatação (2x0.02x0.003m) | Material |  | M | 2.05 | 3.8 | 7.79
|  |  |  | MO sem LS => | 32.47 | LS => | 0 | MO com LS => | 32.47
|  |  |  | Valor do BDI => | 36.23 |  | Valor com BDI => |  | 161.95
16.11 | Código | Banco | Descrição | Tipo |  | Und | Quant. | Valor Unit | Total
Composição | 130890 | SEDOP | Piso de borracha tátil (16 un) |  |  | m² | 1 | 174.12 | 174.12
Composição Auxiliar | 280023 | SEDOP | PEDREIRO COM ENCARGOS COMPLEMENTARES |  |  | H | 0.17 | 22.81 | 3.87
Composição Auxiliar | 280026 | SEDOP | SERVENTE COM ENCARGOS COMPLEMENTARES |  |  | H | 0.17 | 18.16 | 3.08
Insumo | D00489 | SEDOP | Placa 25x25 em 3mm em borracha p/ piso tátil | Material |  | UN | 16 | 9.9 | 158.4
Insumo | D00065 | SEDOP | Cola branca | Material |  | KG | 0.33 | 26.6 | 8.77
|  |  |  | MO sem LS => | 4.79 | LS => | 0 | MO com LS => | 4.79
|  |  |  | Valor do BDI => | 50.18 |  | Valor com BDI => |  | 224.3
16.12 | Código | Banco | Descrição | Tipo |  | Und | Quant. | Valor Unit | Total
Composição | 130715 | SEDOP | Porcelanato (natural) - Padrão Médio |  |  | m² | 1 | 145.93 | 145.93
Composição Auxiliar | 280023 | SEDOP | PEDREIRO COM ENCARGOS COMPLEMENTARES |  |  | H | 1.2 | 22.81 | 27.37
Composição Auxiliar | 280026 | SEDOP | SERVENTE COM ENCARGOS COMPLEMENTARES |  |  | H | 0.6 | 18.16 | 10.89
Insumo | D00079 | SEDOP | Rejunte (p/ ceramica) | Material |  | KG | 1.2 | 5.26 | 6.31
Insumo | D00345 | SEDOP | Argamassa AC-III | Material |  | KG | 5 | 2.79 | 13.95
Insumo | A00067 | SEDOP | Porcelanato (natural) - Padrão Médio | Material |  | m² | 1.05 | 83.25 | 87.41
|  |  |  | MO sem LS => | 26.74 | LS => | 0 | MO com LS => | 26.74
|  |  |  | Valor do BDI => | 42.05 |  | Valor com BDI => |  | 187.98
17.1 | Código | Banco | Descrição | Tipo |  | Und | Quant. | Valor Unit | Total
Composição | 140348 | SEDOP | Barroteamento em madeira de lei p/ forro PVC |  |  | m² | 1 | 57.36 | 57.36
Composição Auxiliar | 280002 | SEDOP | AJUDANTE DE CARPINTEIRO COM ENCARGOS COMPLEMENTARES |  |  | H | 0.9 | 18.09 | 16.28
Composição Auxiliar | 280013 | SEDOP | CARPINTEIRO COM ENCARGOS COMPLEMENTARES |  |  | H | 0.9 | 22.61 | 20.34
Insumo | D00084 | SEDOP | Prego 1 1/2"x13 | Material |  | KG | 0.2 | 18.74 | 3.74
Insumo | D00012 | SEDOP | Ripão em madeira de lei 2"x1" serr. | Material |  | Dz | 0.1 | 170 | 17
|  |  |  | MO sem LS => | 25.25 | LS => | 0 | MO com LS => | 25.25
|  |  |  | Valor do BDI => | 16.53 |  | Valor com BDI => |  | 73.89
17.2 | Código | Banco | Descrição | Tipo |  | Und | Quant. | Valor Unit | Total
Composição | 141373 | SEDOP | Forro em gesso acartonado aramado |  |  | m² | 1 | 79.54 | 79.54
Composição Auxiliar | 280026 | SEDOP | SERVENTE COM ENCARGOS COMPLEMENTARES |  |  | H | 1 | 18.16 | 18.16
Composição Auxiliar | 280020 | SEDOP | MONTADOR COM ENCARGOS COMPLEMENTARES |  |  | H | 1 | 14.05 | 14.05
Insumo | D00436 | SEDOP | Parafuso tn 3,5x25mm | Material |  | KG | 0.1543 | 48 | 7.4
Insumo | D00438 | SEDOP | Massa p/ junta max | Material |  | KG | 0.7407 | 3.5 | 2.59
Insumo | D00446 | SEDOP | Tabica lisa n40x48x3000mm | Material |  | Pç | 0.1543 | 15.66 | 2.41
Insumo | D00443 | SEDOP | Cantoneira L 25x30x3000m | Material |  | Pç | 0.015 | 50.51 | 0.75
Insumo | D00447 | SEDOP | Arame liso encapado | Material |  | KG | 0.17 | 20.64 | 3.5
Insumo | D00434 | SEDOP | Fita p/ junta telada 50x45m | Material |  | Rl | 0.05 | 32.78 | 1.63
Insumo | D00437 | SEDOP | Prego de aço 2,7x30 | Material |  | KG | 0.0123 | 16.99 | 0.2
Insumo | D00433 | SEDOP | Fita p/ junta 50x150m | Material |  | Rl | 0.004 | 39.33 | 0.15
Insumo | D00448 | SEDOP | Chapa St 600x2000x12,5mm | Material |  | Pç | 0.83 | 34.58 | 28.7
|  |  |  | MO sem LS => | 11.84 | LS => | 0 | MO com LS => | 11.84
|  |  |  | Valor do BDI => | 22.92 |  | Valor com BDI => |  | 102.46
17.3 | Código | Banco | Descrição | Tipo |  | Und | Quant. | Valor Unit | Total
Composição | 141368 | SEDOP | Forro em gesso acartonado estruturado |  |  | m² | 1 | 89.56 | 89.56
Composição Auxiliar | 280026 | SEDOP | SERVENTE COM ENCARGOS COMPLEMENTARES |  |  | H | 1.1 | 18.16 | 19.97
Composição Auxiliar | 280020 | SEDOP | MONTADOR COM ENCARGOS COMPLEMENTARES |  |  | H | 1.1 | 14.05 | 15.45
Insumo | D00435 | SEDOP | Perfil para teto RS F-47 3000mm | Material |  | Pç | 0.4938 | 20.79 | 10.26
Insumo | D00433 | SEDOP | Fita p/ junta 50x150m | Material |  | Rl | 0.004 | 39.33 | 0.15
Insumo | D00446 | SEDOP | Tabica lisa n40x48x3000mm | Material |  | Pç | 0.1543 | 15.66 | 2.41
Insumo | D00438 | SEDOP | Massa p/ junta max | Material |  | KG | 0.7407 | 3.5 | 2.59
Insumo | D00444 | SEDOP | Conector de perfil | Material |  | Pç | 0.2469 | 2.13 | 0.52
Insumo | D00431 | SEDOP | Chapa St 1200x1800x12,5mm | Material |  | Pç | 0.463 | 44.08 | 20.4
Insumo | D00434 | SEDOP | Fita p/ junta telada 50x45m | Material |  | Rl | 0.05 | 32.78 | 1.63
Insumo | D00436 | SEDOP | Parafuso tn 3,5x25mm | Material |  | KG | 0.1543 | 48 | 7.4
Insumo | D00437 | SEDOP | Prego de aço 2,7x30 | Material |  | KG | 0.0123 | 16.99 | 0.2
Insumo | D00443 | SEDOP | Cantoneira L 25x30x3000m | Material |  | Pç | 0.015 | 50.51 | 0.75
Insumo | D00451 | SEDOP | Suporte nivelador | Material |  | Pç | 1.5432 | 1.63 | 2.51
Insumo | D00445 | SEDOP | Rebite aba larga | Material |  | KG | 0.0247 | 18 | 0.44
Insumo | D00442 | SEDOP | Arame liso galva | Material |  | KG | 0.17 | 28.74 | 4.88
|  |  |  | MO sem LS => | 13.02 | LS => | 0 | MO com LS => | 13.02
|  |  |  | Valor do BDI => | 25.81 |  | Valor com BDI => |  | 115.37
17.4 | Código | Banco | Descrição | Tipo |  | Und | Quant. | Valor Unit | Total
Composição | 140828 | SEDOP | Forro em lambri de angelim (s/ barroteamento) |  |  | m² | 1 | 134.51 | 134.51
Composição Auxiliar | 280013 | SEDOP | CARPINTEIRO COM ENCARGOS COMPLEMENTARES |  |  | H | 0.8 | 22.61 | 18.08
Composição Auxiliar | 280002 | SEDOP | AJUDANTE DE CARPINTEIRO COM ENCARGOS COMPLEMENTARES |  |  | H | 0.8 | 18.09 | 14.47
Insumo | D00024 | SEDOP | Lambri de angelim 0,1mx1/2" 4 m | Material |  | m² | 1.07 | 90 | 96.3
Insumo | D00085 | SEDOP | Prego 1"x16 | Material |  | KG | 0.16 | 35.41 | 5.66
|  |  |  | MO sem LS => | 22.44 | LS => | 0 | MO com LS => | 22.44
|  |  |  | Valor do BDI => | 38.76 |  | Valor com BDI => |  | 173.27
17.5 | Código | Banco | Descrição | Tipo |  | Und | Quant. | Valor Unit | Total
Composição | 141336 | SEDOP | Forro em lambri de PVC |  |  | m² | 1 | 38.1 | 38.1
Composição Auxiliar | 280013 | SEDOP | CARPINTEIRO COM ENCARGOS COMPLEMENTARES |  |  | H | 0.3 | 22.61 | 6.78
Composição Auxiliar | 280002 | SEDOP | AJUDANTE DE CARPINTEIRO COM ENCARGOS COMPLEMENTARES |  |  | H | 0.3 | 18.09 | 5.42
Insumo | A00024 | SEDOP | Forro em lambri de PVC | Material |  | m² | 1 | 25.9 | 25.9
|  |  |  | MO sem LS => | 8.41 | LS => | 0 | MO com LS => | 8.41
|  |  |  | Valor do BDI => | 10.98 |  | Valor com BDI => |  | 49.08
18.1.1 | Código | Banco | Descrição | Tipo |  | Und | Quant. | Valor Unit | Total
Composição | 150605 | SEDOP | PVA externa (sobre pintura antiga) |  |  | m² | 1 | 13.23 | 13.23
Composição Auxiliar | 280026 | SEDOP | SERVENTE COM ENCARGOS COMPLEMENTARES |  |  | H | 0.2 | 18.16 | 3.63
Composição Auxiliar | 280024 | SEDOP | PINTOR COM ENCARGOS COMPLEMENTARES |  |  | H | 0.2 | 23.88 | 4.77
Insumo | P00003 | SEDOP | Tinta Latex PVA | Material |  | GL | 0.04 | 120.99 | 4.83
|  |  |  | MO sem LS => | 5.61 | LS => | 0 | MO com LS => | 5.61
|  |  |  | Valor do BDI => | 3.81 |  | Valor com BDI => |  | 17.04
18.1.2 | Código | Banco | Descrição | Tipo |  | Und | Quant. | Valor Unit | Total
Composição | 150179 | SEDOP | PVA externa c/ massa sem liq. preparador |  |  | m² | 1 | 23.96 | 23.96
Composição Auxiliar | 280026 | SEDOP | SERVENTE COM ENCARGOS COMPLEMENTARES |  |  | H | 0.35 | 18.16 | 6.35
Composição Auxiliar | 280024 | SEDOP | PINTOR COM ENCARGOS COMPLEMENTARES |  |  | H | 0.4 | 23.88 | 9.55
Insumo | P00007 | SEDOP | Lixa para parede | Material |  | UN | 0.65 | 1.1 | 0.71
Insumo | P00006 | SEDOP | Massa PVA | Material |  | GL | 0.04 | 32.9 | 1.31
Insumo | P00003 | SEDOP | Tinta Latex PVA | Material |  | GL | 0.05 | 120.99 | 6.04
|  |  |  | MO sem LS => | 10.65 | LS => | 0 | MO com LS => | 10.65
|  |  |  | Valor do BDI => | 6.9 |  | Valor com BDI => |  | 30.86
18.1.3 | Código | Banco | Descrição | Tipo |  | Und | Quant. | Valor Unit | Total
Composição | 150604 | SEDOP | PVA interna (sobre pintura antiga) |  |  | m² | 1 | 13.23 | 13.23
Composição Auxiliar | 280026 | SEDOP | SERVENTE COM ENCARGOS COMPLEMENTARES |  |  | H | 0.2 | 18.16 | 3.63
Composição Auxiliar | 280024 | SEDOP | PINTOR COM ENCARGOS COMPLEMENTARES |  |  | H | 0.2 | 23.88 | 4.77
Insumo | P00003 | SEDOP | Tinta Latex PVA | Material |  | GL | 0.04 | 120.99 | 4.83
|  |  |  | MO sem LS => | 5.61 | LS => | 0 | MO com LS => | 5.61
|  |  |  | Valor do BDI => | 3.81 |  | Valor com BDI => |  | 17.04
18.1.4 | Código | Banco | Descrição | Tipo |  | Und | Quant. | Valor Unit | Total
Composição | 150730 | SEDOP | PVA interna c/ massa acrilica e selador |  |  | m² | 1 | 38.32 | 38.32
Composição Auxiliar | 280024 | SEDOP | PINTOR COM ENCARGOS COMPLEMENTARES |  |  | H | 0.7 | 23.88 | 16.71
Composição Auxiliar | 280026 | SEDOP | SERVENTE COM ENCARGOS COMPLEMENTARES |  |  | H | 0.55 | 18.16 | 9.98
Insumo | P00007 | SEDOP | Lixa para parede | Material |  | UN | 0.65 | 1.1 | 0.71
Insumo | P00008 | SEDOP | Liquido selador p/ parede | Material |  | GL | 0.03 | 51.9 | 1.55
Insumo | P00003 | SEDOP | Tinta Latex PVA | Material |  | GL | 0.05 | 120.99 | 6.04
Insumo | P00022 | SEDOP | Massa acrílica | Material |  | GL | 0.07 | 47.7 | 3.33
|  |  |  | MO sem LS => | 17.91 | LS => | 0 | MO com LS => | 17.91
|  |  |  | Valor do BDI => | 11.04 |  | Valor com BDI => |  | 49.36
18.1.5 | Código | Banco | Descrição | Tipo |  | Und | Quant. | Valor Unit | Total
Composição | 150124 | SEDOP | PVA interna sem superf. preparada |  |  | m² | 1 | 17.1 | 17.1
Composição Auxiliar | 280026 | SEDOP | SERVENTE COM ENCARGOS COMPLEMENTARES |  |  | H | 0.2 | 18.16 | 3.63
Composição Auxiliar | 280024 | SEDOP | PINTOR COM ENCARGOS COMPLEMENTARES |  |  | H | 0.3 | 23.88 | 7.16
Insumo | P00007 | SEDOP | Lixa para parede | Material |  | UN | 0.25 | 1.1 | 0.27
Insumo | P00003 | SEDOP | Tinta Latex PVA | Material |  | GL | 0.05 | 120.99 | 6.04
|  |  |  | MO sem LS => | 7.24 | LS => | 0 | MO com LS => | 7.24
|  |  |  | Valor do BDI => | 4.92 |  | Valor com BDI => |  | 22.02
18.1.6 | Código | Banco | Descrição | Tipo |  | Und | Quant. | Valor Unit | Total
Composição | 150654 | SEDOP | PVA sobre muro |  |  | m² | 1 | 11.13 | 11.13
Composição Auxiliar | 280024 | SEDOP | PINTOR COM ENCARGOS COMPLEMENTARES |  |  | H | 0.15 | 23.88 | 3.58
Composição Auxiliar | 280026 | SEDOP | SERVENTE COM ENCARGOS COMPLEMENTARES |  |  | H | 0.15 | 18.16 | 2.72
Insumo | P00003 | SEDOP | Tinta Latex PVA | Material |  | GL | 0.04 | 120.99 | 4.83
|  |  |  | MO sem LS => | 4.21 | LS => | 0 | MO com LS => | 4.21
|  |  |  | Valor do BDI => | 3.2 |  | Valor com BDI => |  | 14.33
18.2.1 | Código | Banco | Descrição | Tipo |  | Und | Quant. | Valor Unit | Total
Composição | 150302 | SEDOP | Esmalte s/ ferro (superf. lisa) |  |  | m² | 1 | 39.87 | 39.87
Composição Auxiliar | 280026 | SEDOP | SERVENTE COM ENCARGOS COMPLEMENTARES |  |  | H | 0.8 | 18.16 | 14.52
Composição Auxiliar | 280024 | SEDOP | PINTOR COM ENCARGOS COMPLEMENTARES |  |  | H | 0.8 | 23.88 | 19.1
Insumo | P00019 | SEDOP | Tinta esmalte | Material |  | GL | 0.04 | 119.9 | 4.79
Insumo | D00141 | SEDOP | Lixa p/ ferro | Material |  | UN | 0.3 | 2.5 | 0.75
Insumo | P00027 | SEDOP | Aguarraz | Material |  | GL | 0.01 | 71.84 | 0.71
|  |  |  | MO sem LS => | 22.5 | LS => | 0 | MO com LS => | 22.5
|  |  |  | Valor do BDI => | 11.49 |  | Valor com BDI => |  | 51.36
18.2.2 | Código | Banco | Descrição | Tipo |  | Und | Quant. | Valor Unit | Total
Composição | 150377 | SEDOP | Esmalte s/ madeira c/ selador sem massa |  |  | m² | 1 | 27.02 | 27.02
Composição Auxiliar | 280026 | SEDOP | SERVENTE COM ENCARGOS COMPLEMENTARES |  |  | H | 0.35 | 18.16 | 6.35
Composição Auxiliar | 280024 | SEDOP | PINTOR COM ENCARGOS COMPLEMENTARES |  |  | H | 0.4 | 23.88 | 9.55
Insumo | P00019 | SEDOP | Tinta esmalte | Material |  | GL | 0.04 | 119.9 | 4.79
Insumo | P00030 | SEDOP | Liquido selador p/madeira | Material |  | GL | 0.04 | 129.5 | 5.18
Insumo | P00027 | SEDOP | Aguarraz | Material |  | GL | 0.01 | 71.84 | 0.71
Insumo | P00014 | SEDOP | Lixa para madeira | Material |  | UN | 0.4 | 1.1 | 0.44
|  |  |  | MO sem LS => | 10.65 | LS => | 0 | MO com LS => | 10.65
|  |  |  | Valor do BDI => | 7.78 |  | Valor com BDI => |  | 34.8
18.2.3 | Código | Banco | Descrição | Tipo |  | Und | Quant. | Valor Unit | Total
Composição | 150491 | SEDOP | Esmalte sobre grade de ferro (superf. aparelhada) |  |  | m² | 1 | 55.38 | 55.38
Composição Auxiliar | 280024 | SEDOP | PINTOR COM ENCARGOS COMPLEMENTARES |  |  | H | 1.1 | 23.88 | 26.26
Composição Auxiliar | 280026 | SEDOP | SERVENTE COM ENCARGOS COMPLEMENTARES |  |  | H | 1.1 | 18.16 | 19.97
Insumo | P00019 | SEDOP | Tinta esmalte | Material |  | GL | 0.06 | 119.9 | 7.19
Insumo | D00141 | SEDOP | Lixa p/ ferro | Material |  | UN | 0.5 | 2.5 | 1.25
Insumo | P00027 | SEDOP | Aguarraz | Material |  | GL | 0.01 | 71.84 | 0.71
|  |  |  | MO sem LS => | 30.93 | LS => | 0 | MO com LS => | 30.93
|  |  |  | Valor do BDI => | 15.96 |  | Valor com BDI => |  | 71.34
18.2.4 | Código | Banco | Descrição | Tipo |  | Und | Quant. | Valor Unit | Total
Composição | 150134 | SEDOP | Esmalte sobre madeira c/ massa e selador |  |  | m² | 1 | 43.62 | 43.62
Composição Auxiliar | 280026 | SEDOP | SERVENTE COM ENCARGOS COMPLEMENTARES |  |  | H | 0.7 | 18.16 | 12.71
Composição Auxiliar | 280024 | SEDOP | PINTOR COM ENCARGOS COMPLEMENTARES |  |  | H | 0.7 | 23.88 | 16.71
Insumo | P00019 | SEDOP | Tinta esmalte | Material |  | GL | 0.04 | 119.9 | 4.79
Insumo | P00022 | SEDOP | Massa acrílica | Material |  | GL | 0.06 | 47.7 | 2.86
Insumo | P00027 | SEDOP | Aguarraz | Material |  | GL | 0.01 | 71.84 | 0.71
Insumo | P00030 | SEDOP | Liquido selador p/madeira | Material |  | GL | 0.04 | 129.5 | 5.18
Insumo | P00014 | SEDOP | Lixa para madeira | Material |  | UN | 0.6 | 1.1 | 0.66
|  |  |  | MO sem LS => | 19.68 | LS => | 0 | MO com LS => | 19.68
|  |  |  | Valor do BDI => | 12.57 |  | Valor com BDI => |  | 56.19
18.2.5 | Código | Banco | Descrição | Tipo |  | Und | Quant. | Valor Unit | Total
Composição | 150588 | SEDOP | Esmalte sobre parede c/ selador sem massa |  |  | m² | 1 | 24.88 | 24.88
Composição Auxiliar | 280024 | SEDOP | PINTOR COM ENCARGOS COMPLEMENTARES |  |  | H | 0.4 | 23.88 | 9.55
Composição Auxiliar | 280026 | SEDOP | SERVENTE COM ENCARGOS COMPLEMENTARES |  |  | H | 0.35 | 18.16 | 6.35
Insumo | P00019 | SEDOP | Tinta esmalte | Material |  | GL | 0.05 | 119.9 | 5.99
Insumo | P00007 | SEDOP | Lixa para parede | Material |  | UN | 0.4 | 1.1 | 0.44
Insumo | P00027 | SEDOP | Aguarraz | Material |  | GL | 0.014 | 71.84 | 1
Insumo | P00008 | SEDOP | Liquido selador p/ parede | Material |  | GL | 0.03 | 51.9 | 1.55
|  |  |  | MO sem LS => | 10.65 | LS => | 0 | MO com LS => | 10.65
|  |  |  | Valor do BDI => | 7.17 |  | Valor com BDI => |  | 32.05
18.3.1 | Código | Banco | Descrição | Tipo |  | Und | Quant. | Valor Unit | Total
Composição | 150606 | SEDOP | Verniz poliuretano sobre madeira (esquadrias/forro) |  |  | m² | 1 | 27.49 | 27.49
Composição Auxiliar | 280026 | SEDOP | SERVENTE COM ENCARGOS COMPLEMENTARES |  |  | H | 0.3 | 18.16 | 5.44
Composição Auxiliar | 280024 | SEDOP | PINTOR COM ENCARGOS COMPLEMENTARES |  |  | H | 0.4 | 23.88 | 9.55
Insumo | P00020 | SEDOP | Verniz poliuretano | Material |  | GL | 0.075 | 138.75 | 10.4
Insumo | P00027 | SEDOP | Aguarraz | Material |  | GL | 0.014 | 71.84 | 1
Insumo | P00014 | SEDOP | Lixa para madeira | Material |  | UN | 1 | 1.1 | 1.1
|  |  |  | MO sem LS => | 10.06 | LS => | 0 | MO com LS => | 10.06
|  |  |  | Valor do BDI => | 7.92 |  | Valor com BDI => |  | 35.41
18.4.1 | Código | Banco | Descrição | Tipo |  | Und | Quant. | Valor Unit | Total
Composição | 150741 | SEDOP | Acrilica (sobre pintura antiga) |  |  | m² | 1 | 13.76 | 13.76
Composição Auxiliar | 280024 | SEDOP | PINTOR COM ENCARGOS COMPLEMENTARES |  |  | H | 0.28 | 23.88 | 6.68
Composição Auxiliar | 280026 | SEDOP | SERVENTE COM ENCARGOS COMPLEMENTARES |  |  | H | 0.1 | 18.16 | 1.81
Insumo | P00024 | SEDOP | Tinta acrílica - Fosca | Material |  | GL | 0.05 | 105.45 | 5.27
|  |  |  | MO sem LS => | 5.74 | LS => | 0 | MO com LS => | 5.74
|  |  |  | Valor do BDI => | 3.96 |  | Valor com BDI => |  | 17.72
18.4.2 | Código | Banco | Descrição | Tipo |  | Und | Quant. | Valor Unit | Total
Composição | 150253 | SEDOP | Acrilica fosca int./ext. c/massa e selador - 3 demaos |  |  | m² | 1 | 43.57 | 43.57
Composição Auxiliar | 280024 | SEDOP | PINTOR COM ENCARGOS COMPLEMENTARES |  |  | H | 0.7 | 23.88 | 16.71
Composição Auxiliar | 280026 | SEDOP | SERVENTE COM ENCARGOS COMPLEMENTARES |  |  | H | 0.55 | 18.16 | 9.98
Insumo | P00007 | SEDOP | Lixa para parede | Material |  | UN | 0.5 | 1.1 | 0.55
Insumo | P00024 | SEDOP | Tinta acrílica - Fosca | Material |  | GL | 0.08 | 105.45 | 8.43
Insumo | P00028 | SEDOP | Líquido selador acrilico | Material |  | GL | 0.05 | 53.38 | 2.66
Insumo | P00022 | SEDOP | Massa acrílica | Material |  | GL | 0.11 | 47.7 | 5.24
|  |  |  | MO sem LS => | 17.91 | LS => | 0 | MO com LS => | 17.91
|  |  |  | Valor do BDI => | 12.55 |  | Valor com BDI => |  | 56.12
18.5.1 | Código | Banco | Descrição | Tipo |  | Und | Quant. | Valor Unit | Total
Composição | 150127 | SEDOP | Epoxi sem massa c/ selador |  |  | m² | 1 | 81.56 | 81.56
Composição Auxiliar | 280026 | SEDOP | SERVENTE COM ENCARGOS COMPLEMENTARES |  |  | H | 1 | 18.16 | 18.16
Composição Auxiliar | 280024 | SEDOP | PINTOR COM ENCARGOS COMPLEMENTARES |  |  | H | 1 | 23.88 | 23.88
Insumo | P00007 | SEDOP | Lixa para parede | Material |  | UN | 1.5 | 1.1 | 1.65
Insumo | P00028 | SEDOP | Líquido selador acrilico | Material |  | GL | 0.05 | 53.38 | 2.66
Insumo | P00012 | SEDOP | Tinta epoxi | Material |  | GL | 0.14 | 251.5 | 35.21
|  |  |  | MO sem LS => | 28.13 | LS => | 0 | MO com LS => | 28.13
|  |  |  | Valor do BDI => | 23.5 |  | Valor com BDI => |  | 105.06
19.1.1 | Código | Banco | Descrição | Tipo |  | Und | Quant. | Valor Unit | Total
Composição | 170883 | SEDOP | Caixa Airstop p/ disjuntor bipolar de embutir até 50A |  |  | UN | 1 | 36.99 | 36.99
Composição Auxiliar | 280014 | SEDOP | ELETRICISTA COM ENCARGOS COMPLEMENTARES |  |  | H | 0.4 | 23.04 | 9.21
Composição Auxiliar | 280007 | SEDOP | AUXILIAR DE ELETRICISTA COM ENCARGOS COMPLEMENTARES |  |  | H | 0.2 | 18.45 | 3.69
Insumo | E00446 | SEDOP | Caixa Airstop p/ disjuntor Bipolar de embutir até 50A | Material |  | UN | 1 | 24.09 | 24.09
|  |  |  | MO sem LS => | 9.02 | LS => | 0 | MO com LS => | 9.02
|  |  |  | Valor do BDI => | 10.66 |  | Valor com BDI => |  | 47.65
19.1.2 | Código | Banco | Descrição | Tipo |  | Und | Quant. | Valor Unit | Total
Composição | 170873 | SEDOP | Caixa de F°G° 3"x3" |  |  | UN | 1 | 4.41 | 4.41
Composição Auxiliar | 280014 | SEDOP | ELETRICISTA COM ENCARGOS COMPLEMENTARES |  |  | H | 0.1 | 23.04 | 2.3
Composição Auxiliar | 280007 | SEDOP | AUXILIAR DE ELETRICISTA COM ENCARGOS COMPLEMENTARES |  |  | H | 0.05 | 18.45 | 0.92
Insumo | E00436 | SEDOP | Caixa de F°G° 3"x3" | Material |  | UN | 1 | 1.19 | 1.19
|  |  |  | MO sem LS => | 2.24 | LS => | 0 | MO com LS => | 2.24
|  |  |  | Valor do BDI => | 1.27 |  | Valor com BDI => |  | 5.68
19.1.3 | Código | Banco | Descrição | Tipo |  | Und | Quant. | Valor Unit | Total
Composição | 170874 | SEDOP | Caixa de F°G° 4"x4" |  |  | UN | 1 | 5.4 | 5.4
Composição Auxiliar | 280014 | SEDOP | ELETRICISTA COM ENCARGOS COMPLEMENTARES |  |  | H | 0.1 | 23.04 | 2.3
Composição Auxiliar | 280007 | SEDOP | AUXILIAR DE ELETRICISTA COM ENCARGOS COMPLEMENTARES |  |  | H | 0.05 | 18.45 | 0.92
Insumo | E00437 | SEDOP | Caixa de F°G° 4"x4" | Material |  | UN | 1 | 2.18 | 2.18
|  |  |  | MO sem LS => | 2.24 | LS => | 0 | MO com LS => | 2.24
|  |  |  | Valor do BDI => | 1.55 |  | Valor com BDI => |  | 6.95
19.1.4 | Código | Banco | Descrição | Tipo |  | Und | Quant. | Valor Unit | Total
Composição | 170871 | SEDOP | Caixa de ferro octogonal |  |  | UN | 1 | 8.66 | 8.66
Composição Auxiliar | 280014 | SEDOP | ELETRICISTA COM ENCARGOS COMPLEMENTARES |  |  | H | 0.1 | 23.04 | 2.3
Composição Auxiliar | 280007 | SEDOP | AUXILIAR DE ELETRICISTA COM ENCARGOS COMPLEMENTARES |  |  | H | 0.05 | 18.45 | 0.92
Insumo | E00434 | SEDOP | Caixa de ferro octogonal | Material |  | UN | 1 | 5.44 | 5.44
|  |  |  | MO sem LS => | 2.24 | LS => | 0 | MO com LS => | 2.24
|  |  |  | Valor do BDI => | 2.49 |  | Valor com BDI => |  | 11.15
19.1.5 | Código | Banco | Descrição | Tipo |  | Und | Quant. | Valor Unit | Total
Composição | 170872 | SEDOP | Caixa de ferro sextavada fundo movel |  |  | UN | 1 | 11.84 | 11.84
Composição Auxiliar | 280014 | SEDOP | ELETRICISTA COM ENCARGOS COMPLEMENTARES |  |  | H | 0.1 | 23.04 | 2.3
Composição Auxiliar | 280007 | SEDOP | AUXILIAR DE ELETRICISTA COM ENCARGOS COMPLEMENTARES |  |  | H | 0.05 | 18.45 | 0.92
Insumo | E00435 | SEDOP | Caixa de ferro sextavada fundo movel | Material |  | UN | 1 | 8.62 | 8.62
|  |  |  | MO sem LS => | 2.24 | LS => | 0 | MO com LS => | 2.24
|  |  |  | Valor do BDI => | 3.41 |  | Valor com BDI => |  | 15.25
19.1.6 | Código | Banco | Descrição | Tipo |  | Und | Quant. | Valor Unit | Total
Composição | 170881 | SEDOP | Caixa plástica 4"x2" |  |  | UN | 1 | 3.31 | 3.31
Composição Auxiliar | 280014 | SEDOP | ELETRICISTA COM ENCARGOS COMPLEMENTARES |  |  | H | 0.04 | 23.04 | 0.92
Composição Auxiliar | 280007 | SEDOP | AUXILIAR DE ELETRICISTA COM ENCARGOS COMPLEMENTARES |  |  | H | 0.02 | 18.45 | 0.36
Insumo | E00444 | SEDOP | Caixa plástica 4"x2" | Material |  | UN | 1 | 2.03 | 2.03
|  |  |  | MO sem LS => | 0.89 | LS => | 0 | MO com LS => | 0.89
|  |  |  | Valor do BDI => | 0.95 |  | Valor com BDI => |  | 4.26
19.1.7 | Código | Banco | Descrição | Tipo |  | Und | Quant. | Valor Unit | Total
Composição | 171416 | SEDOP | Caixa plástica 4"x4" |  |  | UN | 1 | 3.78 | 3.78
Composição Auxiliar | 280014 | SEDOP | ELETRICISTA COM ENCARGOS COMPLEMENTARES |  |  | H | 0.04 | 23.04 | 0.92
Composição Auxiliar | 280007 | SEDOP | AUXILIAR DE ELETRICISTA COM ENCARGOS COMPLEMENTARES |  |  | H | 0.02 | 18.45 | 0.36
Insumo | E00757 | SEDOP | Caixa plástica 4x4" | Material |  | UN | 1 | 2.5 | 2.5
|  |  |  | MO sem LS => | 0.89 | LS => | 0 | MO com LS => | 0.89
|  |  |  | Valor do BDI => | 1.08 |  | Valor com BDI => |  | 4.86
19.1.8 | Código | Banco | Descrição | Tipo |  | Und | Quant. | Valor Unit | Total
Composição | 171417 | SEDOP | Caixa plástica octogonal |  |  | UN | 1 | 5.97 | 5.97
Composição Auxiliar | 280014 | SEDOP | ELETRICISTA COM ENCARGOS COMPLEMENTARES |  |  | H | 0.04 | 23.04 | 0.92
Composição Auxiliar | 280007 | SEDOP | AUXILIAR DE ELETRICISTA COM ENCARGOS COMPLEMENTARES |  |  | H | 0.02 | 18.45 | 0.36
Insumo | E00758 | SEDOP | Caixa plástica octogonal | Material |  | UN | 1 | 4.69 | 4.69
|  |  |  | MO sem LS => | 0.89 | LS => | 0 | MO com LS => | 0.89
|  |  |  | Valor do BDI => | 1.72 |  | Valor com BDI => |  | 7.69
19.1.9 | Código | Banco | Descrição | Tipo |  | Und | Quant. | Valor Unit | Total
Composição | 170866 | SEDOP | Centro de distribuição p/ 03 disjuntores (s/ barramento) |  |  | UN | 1 | 59.42 | 59.42
Composição Auxiliar | 280014 | SEDOP | ELETRICISTA COM ENCARGOS COMPLEMENTARES |  |  | H | 0.8 | 23.04 | 18.43
Composição Auxiliar | 280007 | SEDOP | AUXILIAR DE ELETRICISTA COM ENCARGOS COMPLEMENTARES |  |  | H | 0.4 | 18.45 | 7.38
Insumo | E00633 | SEDOP | Centro de distribuição p/ 03 disjuntores s/ barramento | Material |  | UN | 1 | 33.61 | 33.61
|  |  |  | MO sem LS => | 18.05 | LS => | 0 | MO com LS => | 18.05
|  |  |  | Valor do BDI => | 17.12 |  | Valor com BDI => |  | 76.54
19.1.10 | Código | Banco | Descrição | Tipo |  | Und | Quant. | Valor Unit | Total
Composição | 170884 | SEDOP | Centro de distribuição p/ 06 disjuntores (s/ barramento) |  |  | UN | 1 | 87.26 | 87.26
Composição Auxiliar | 280014 | SEDOP | ELETRICISTA COM ENCARGOS COMPLEMENTARES |  |  | H | 1 | 23.04 | 23.04
Composição Auxiliar | 280007 | SEDOP | AUXILIAR DE ELETRICISTA COM ENCARGOS COMPLEMENTARES |  |  | H | 0.5 | 18.45 | 9.22
Insumo | E00451 | SEDOP | Centro de distribuição p/ 06 disjuntores (s/ barram) | Material |  | UN | 1 | 55 | 55
|  |  |  | MO sem LS => | 22.57 | LS => | 0 | MO com LS => | 22.57
|  |  |  | Valor do BDI => | 25.14 |  | Valor com BDI => |  | 112.4
19.1.11 | Código | Banco | Descrição | Tipo |  | Und | Quant. | Valor Unit | Total
Composição | 170885 | SEDOP | Centro de distribuição p/ 08 disjuntores (s/ barramento) |  |  | UN | 1 | 87.26 | 87.26
Composição Auxiliar | 280014 | SEDOP | ELETRICISTA COM ENCARGOS COMPLEMENTARES |  |  | H | 1 | 23.04 | 23.04
Composição Auxiliar | 280007 | SEDOP | AUXILIAR DE ELETRICISTA COM ENCARGOS COMPLEMENTARES |  |  | H | 0.5 | 18.45 | 9.22
Insumo | E00452 | SEDOP | Centro de distribuição p/ 08 disjuntores (s/ barram) | Material |  | UN | 1 | 55 | 55
|  |  |  | MO sem LS => | 22.57 | LS => | 0 | MO com LS => | 22.57
|  |  |  | Valor do BDI => | 25.14 |  | Valor com BDI => |  | 112.4
19.1.12 | Código | Banco | Descrição | Tipo |  | Und | Quant. | Valor Unit | Total
Composição | 170886 | SEDOP | Centro de distribuição p/ 10 disjuntores (s/ barramento) |  |  | UN | 1 | 109.86 | 109.86
Composição Auxiliar | 280014 | SEDOP | ELETRICISTA COM ENCARGOS COMPLEMENTARES |  |  | H | 1 | 23.04 | 23.04
Composição Auxiliar | 280007 | SEDOP | AUXILIAR DE ELETRICISTA COM ENCARGOS COMPLEMENTARES |  |  | H | 0.5 | 18.45 | 9.22
Insumo | E00453 | SEDOP | Centro de distribuição p/ 10 disjuntores (s/ barram) | Material |  | UN | 1 | 77.6 | 77.6
|  |  |  | MO sem LS => | 22.57 | LS => | 0 | MO com LS => | 22.57
|  |  |  | Valor do BDI => | 31.66 |  | Valor com BDI => |  | 141.52
19.1.13 | Código | Banco | Descrição | Tipo |  | Und | Quant. | Valor Unit | Total
Composição | 170321 | SEDOP | Centro de distribuiçao p/ 12 disjuntores (c/ barramento) |  |  | UN | 1 | 650.2 | 650.2
Composição Auxiliar | 280014 | SEDOP | ELETRICISTA COM ENCARGOS COMPLEMENTARES |  |  | H | 2 | 23.04 | 46.08
Composição Auxiliar | 280007 | SEDOP | AUXILIAR DE ELETRICISTA COM ENCARGOS COMPLEMENTARES |  |  | H | 2 | 18.45 | 36.9
Insumo | E00044 | SEDOP | Centro de distribuição p/ 12 disj. c/ barramento | Material |  | UN | 1 | 567.22 | 567.22
|  |  |  | MO sem LS => | 57.14 | LS => | 0 | MO com LS => | 57.14
|  |  |  | Valor do BDI => | 187.38 |  | Valor com BDI => |  | 837.58
19.2.1 | Código | Banco | Descrição | Tipo |  | Und | Quant. | Valor Unit | Total
Composição | 170330 | SEDOP | Disjuntor 1P - 40 e 50A - PADRÃO DIN |  |  | UN | 1 | 38.58 | 38.58
Composição Auxiliar | 280014 | SEDOP | ELETRICISTA COM ENCARGOS COMPLEMENTARES |  |  | H | 0.3 | 23.04 | 6.91
Composição Auxiliar | 280007 | SEDOP | AUXILIAR DE ELETRICISTA COM ENCARGOS COMPLEMENTARES |  |  | H | 0.3 | 18.45 | 5.53
Insumo | E00056 | SEDOP | Disjuntor 1P-40A e 50A - PADRÃO DIN | Material |  | UN | 1 | 26.14 | 26.14
|  |  |  | MO sem LS => | 8.56 | LS => | 0 | MO com LS => | 8.56
|  |  |  | Valor do BDI => | 11.11 |  | Valor com BDI => |  | 49.69
19.2.2 | Código | Banco | Descrição | Tipo |  | Und | Quant. | Valor Unit | Total
Composição | 170326 | SEDOP | Disjuntor 1P - 6 a 32A - PADRÃO DIN |  |  | UN | 1 | 23 | 23
Composição Auxiliar | 280014 | SEDOP | ELETRICISTA COM ENCARGOS COMPLEMENTARES |  |  | H | 0.3 | 23.04 | 6.91
Composição Auxiliar | 280007 | SEDOP | AUXILIAR DE ELETRICISTA COM ENCARGOS COMPLEMENTARES |  |  | H | 0.3 | 18.45 | 5.53
Insumo | E00052 | SEDOP | Disjuntor 1P - 6 a 32A - PADRÃO DIN | Material |  | UN | 1 | 10.56 | 10.56
|  |  |  | MO sem LS => | 8.56 | LS => | 0 | MO com LS => | 8.56
|  |  |  | Valor do BDI => | 6.62 |  | Valor com BDI => |  | 29.62
19.2.3 | Código | Banco | Descrição | Tipo |  | Und | Quant. | Valor Unit | Total
Composição | 170362 | SEDOP | Disjuntor 2P - 6 a 32A - PADRÃO DIN |  |  | UN | 1 | 65.6 | 65.6
Composição Auxiliar | 280014 | SEDOP | ELETRICISTA COM ENCARGOS COMPLEMENTARES |  |  | H | 0.6 | 23.04 | 13.82
Composição Auxiliar | 280007 | SEDOP | AUXILIAR DE ELETRICISTA COM ENCARGOS COMPLEMENTARES |  |  | H | 0.6 | 18.45 | 11.07
Insumo | E00081 | SEDOP | Disjuntor 2P - 6 a 32A - PADRÃO DIN | Material |  | UN | 1 | 40.71 | 40.71
|  |  |  | MO sem LS => | 17.13 | LS => | 0 | MO com LS => | 17.13
|  |  |  | Valor do BDI => | 18.9 |  | Valor com BDI => |  | 84.5
19.2.4 | Código | Banco | Descrição | Tipo |  | Und | Quant. | Valor Unit | Total
Composição | 170388 | SEDOP | Disjuntor 3P - 10 a 50A - PADRÃO DIN |  |  | UN | 1 | 337.67 | 337.67
Composição Auxiliar | 280014 | SEDOP | ELETRICISTA COM ENCARGOS COMPLEMENTARES |  |  | H | 0.9 | 23.04 | 20.73
Composição Auxiliar | 280007 | SEDOP | AUXILIAR DE ELETRICISTA COM ENCARGOS COMPLEMENTARES |  |  | H | 0.9 | 18.45 | 16.6
Insumo | E00085 | SEDOP | Disjuntor 3P - 10 a 50A - PADRÃO DIN | Material |  | UN | 1 | 300.34 | 300.34
|  |  |  | MO sem LS => | 25.71 | LS => | 0 | MO com LS => | 25.71
|  |  |  | Valor do BDI => | 97.31 |  | Valor com BDI => |  | 434.98
19.2.5 | Código | Banco | Descrição | Tipo |  | Und | Quant. | Valor Unit | Total
Composição | 170393 | SEDOP | Disjuntor 3P - 63 a 100A - PADRÃO DIN |  |  | UN | 1 | 227.06 | 227.06
Composição Auxiliar | 280014 | SEDOP | ELETRICISTA COM ENCARGOS COMPLEMENTARES |  |  | H | 0.9 | 23.04 | 20.73
Composição Auxiliar | 280007 | SEDOP | AUXILIAR DE ELETRICISTA COM ENCARGOS COMPLEMENTARES |  |  | H | 0.9 | 18.45 | 16.6
Insumo | E00134 | SEDOP | Disjuntor 3P-63A a 100A - PADRÃO DIN | Material |  | UN | 1 | 189.73 | 189.73
|  |  |  | MO sem LS => | 25.71 | LS => | 0 | MO com LS => | 25.71
|  |  |  | Valor do BDI => | 65.43 |  | Valor com BDI => |  | 292.49
19.2.6 | Código | Banco | Descrição | Tipo |  | Und | Quant. | Valor Unit | Total
Composição | 170897 | SEDOP | Disjuntor TQD 3P - 175A - PADRÃO DIN |  |  | UN | 1 | 885.6 | 885.6
Composição Auxiliar | 280014 | SEDOP | ELETRICISTA COM ENCARGOS COMPLEMENTARES |  |  | H | 1 | 23.04 | 23.04
Composição Auxiliar | 280007 | SEDOP | AUXILIAR DE ELETRICISTA COM ENCARGOS COMPLEMENTARES |  |  | H | 0.5 | 18.45 | 9.22
Insumo | E00536 | SEDOP | Disjuntor 3P - 175A | Material |  | UN | 1 | 853.34 | 853.34
|  |  |  | MO sem LS => | 22.57 | LS => | 0 | MO com LS => | 22.57
|  |  |  | Valor do BDI => | 255.22 |  | Valor com BDI => |  | 1140.82
19.2.7 | Código | Banco | Descrição | Tipo |  | Und | Quant. | Valor Unit | Total
Composição | 170898 | SEDOP | Disjuntor TQD 3P - 200A - PADRÃO DIN |  |  | UN | 1 | 556.5 | 556.5
Composição Auxiliar | 280014 | SEDOP | ELETRICISTA COM ENCARGOS COMPLEMENTARES |  |  | H | 1 | 23.04 | 23.04
Composição Auxiliar | 280007 | SEDOP | AUXILIAR DE ELETRICISTA COM ENCARGOS COMPLEMENTARES |  |  | H | 0.5 | 18.45 | 9.22
Insumo | E00709 | SEDOP | Disjuntor 3P - 200A | Material |  | UN | 1 | 524.24 | 524.24
|  |  |  | MO sem LS => | 22.57 | LS => | 0 | MO com LS => | 22.57
|  |  |  | Valor do BDI => | 160.38 |  | Valor com BDI => |  | 716.88
19.2.8 | Código | Banco | Descrição | Tipo |  | Und | Quant. | Valor Unit | Total
Composição | 170899 | SEDOP | Disjuntor TQD 3P - 250A - PADRÃO DIN |  |  | UN | 1 | 942.37 | 942.37
Composição Auxiliar | 280014 | SEDOP | ELETRICISTA COM ENCARGOS COMPLEMENTARES |  |  | H | 1 | 23.04 | 23.04
Composição Auxiliar | 280007 | SEDOP | AUXILIAR DE ELETRICISTA COM ENCARGOS COMPLEMENTARES |  |  | H | 0.5 | 18.45 | 9.22
Insumo | E00537 | SEDOP | Disjuntor 3P - 250A | Material |  | UN | 1 | 910.11 | 910.11
|  |  |  | MO sem LS => | 22.57 | LS => | 0 | MO com LS => | 22.57
|  |  |  | Valor do BDI => | 271.59 |  | Valor com BDI => |  | 1213.96
19.3.1 | Código | Banco | Descrição | Tipo |  | Und | Quant. | Valor Unit | Total
Composição | 170333 | SEDOP | Interruptor 1 tecla paralelo (s/fiaçao) |  |  | UN | 1 | 26.53 | 26.53
Composição Auxiliar | 280014 | SEDOP | ELETRICISTA COM ENCARGOS COMPLEMENTARES |  |  | H | 0.29 | 23.04 | 6.68
Composição Auxiliar | 280007 | SEDOP | AUXILIAR DE ELETRICISTA COM ENCARGOS COMPLEMENTARES |  |  | H | 0.29 | 18.45 | 5.35
Insumo | E00059 | SEDOP | Interruptor 1 tecla paralelo (s/fiaçao) | Material |  | UN | 1 | 14.5 | 14.5
|  |  |  | MO sem LS => | 8.27 | LS => | 0 | MO com LS => | 8.27
|  |  |  | Valor do BDI => | 7.64 |  | Valor com BDI => |  | 34.17
19.3.2 | Código | Banco | Descrição | Tipo |  | Und | Quant. | Valor Unit | Total
Composição | 170332 | SEDOP | Interruptor 1 tecla simples (s/fiaçao) |  |  | UN | 1 | 18.8 | 18.8
Composição Auxiliar | 280014 | SEDOP | ELETRICISTA COM ENCARGOS COMPLEMENTARES |  |  | H | 0.21 | 23.04 | 4.83
Composição Auxiliar | 280007 | SEDOP | AUXILIAR DE ELETRICISTA COM ENCARGOS COMPLEMENTARES |  |  | H | 0.21 | 18.45 | 3.87
Insumo | E00023 | SEDOP | Interruptor 1 tecla simples (s/fiaçao) | Material |  | UN | 1 | 10.1 | 10.1
|  |  |  | MO sem LS => | 5.99 | LS => | 0 | MO com LS => | 5.99
|  |  |  | Valor do BDI => | 5.41 |  | Valor com BDI => |  | 24.21
19.3.3 | Código | Banco | Descrição | Tipo |  | Und | Quant. | Valor Unit | Total
Composição | 170337 | SEDOP | Interruptor 1 tecla+tomada (s/fiaçao) |  |  | UN | 1 | 33.35 | 33.35
Composição Auxiliar | 280014 | SEDOP | ELETRICISTA COM ENCARGOS COMPLEMENTARES |  |  | H | 0.37 | 23.04 | 8.52
Composição Auxiliar | 280007 | SEDOP | AUXILIAR DE ELETRICISTA COM ENCARGOS COMPLEMENTARES |  |  | H | 0.37 | 18.45 | 6.82
Insumo | E00063 | SEDOP | Interruptor 1 tecla e 1 tomada 10A - 250V | Material |  | UN | 1 | 18.01 | 18.01
|  |  |  | MO sem LS => | 10.56 | LS => | 0 | MO com LS => | 10.56
|  |  |  | Valor do BDI => | 9.61 |  | Valor com BDI => |  | 42.96
19.3.4 | Código | Banco | Descrição | Tipo |  | Und | Quant. | Valor Unit | Total
Composição | 170964 | SEDOP | Interruptor 2 teclas +Tomada 2P +T (s/fiação) |  |  | UN | 1 | 49.23 | 49.23
Composição Auxiliar | 280014 | SEDOP | ELETRICISTA COM ENCARGOS COMPLEMENTARES |  |  | H | 0.53 | 23.04 | 12.21
Composição Auxiliar | 280007 | SEDOP | AUXILIAR DE ELETRICISTA COM ENCARGOS COMPLEMENTARES |  |  | H | 0.53 | 18.45 | 9.77
Insumo | E00564 | SEDOP | Interruptor 2 teclas +Tomada 2P +T (s/fiação) | Material |  | UN | 1 | 27.25 | 27.25
|  |  |  | MO sem LS => | 15.13 | LS => | 0 | MO com LS => | 15.13
|  |  |  | Valor do BDI => | 14.18 |  | Valor com BDI => |  | 63.41
19.3.5 | Código | Banco | Descrição | Tipo |  | Und | Quant. | Valor Unit | Total
Composição | 170336 | SEDOP | Interruptor 2 teclas paralelo (s/fiaçao) |  |  | UN | 1 | 49.76 | 49.76
Composição Auxiliar | 280014 | SEDOP | ELETRICISTA COM ENCARGOS COMPLEMENTARES |  |  | H | 0.53 | 23.04 | 12.21
Composição Auxiliar | 280007 | SEDOP | AUXILIAR DE ELETRICISTA COM ENCARGOS COMPLEMENTARES |  |  | H | 0.53 | 18.45 | 9.77
Insumo | E00062 | SEDOP | Interruptor 2 teclas paralelo 10A - 250V | Material |  | UN | 1 | 27.78 | 27.78
|  |  |  | MO sem LS => | 15.13 | LS => | 0 | MO com LS => | 15.13
|  |  |  | Valor do BDI => | 14.34 |  | Valor com BDI => |  | 64.1
19.3.6 | Código | Banco | Descrição | Tipo |  | Und | Quant. | Valor Unit | Total
Composição | 170334 | SEDOP | Interruptor 2 teclas simples (s/fiaçao) |  |  | UN | 1 | 35.78 | 35.78
Composição Auxiliar | 280014 | SEDOP | ELETRICISTA COM ENCARGOS COMPLEMENTARES |  |  | H | 0.37 | 23.04 | 8.52
Composição Auxiliar | 280007 | SEDOP | AUXILIAR DE ELETRICISTA COM ENCARGOS COMPLEMENTARES |  |  | H | 0.37 | 18.45 | 6.82
Insumo | E00060 | SEDOP | Interruptor 2 teclas simples (s/fiaçao) | Material |  | UN | 1 | 20.44 | 20.44
|  |  |  | MO sem LS => | 10.56 | LS => | 0 | MO com LS => | 10.56
|  |  |  | Valor do BDI => | 10.31 |  | Valor com BDI => |  | 46.09
19.3.7 | Código | Banco | Descrição | Tipo |  | Und | Quant. | Valor Unit | Total
Composição | 170335 | SEDOP | Interruptor 2 teclas simples+paralelo (s/fiaçao) |  |  | UN | 1 | 43.81 | 43.81
Composição Auxiliar | 280014 | SEDOP | ELETRICISTA COM ENCARGOS COMPLEMENTARES |  |  | H | 0.45 | 23.04 | 10.36
Composição Auxiliar | 280007 | SEDOP | AUXILIAR DE ELETRICISTA COM ENCARGOS COMPLEMENTARES |  |  | H | 0.45 | 18.45 | 8.3
Insumo | E00061 | SEDOP | Interruptor 2 teclas (simples+paralelo) 10A - 250V | Material |  | UN | 1 | 25.15 | 25.15
|  |  |  | MO sem LS => | 12.85 | LS => | 0 | MO com LS => | 12.85
|  |  |  | Valor do BDI => | 12.62 |  | Valor com BDI => |  | 56.43
19.3.8 | Código | Banco | Descrição | Tipo |  | Und | Quant. | Valor Unit | Total
Composição | 170963 | SEDOP | Interruptor 3 teclas paralelo (s/fiação) |  |  | UN | 1 | 53.69 | 53.69
Composição Auxiliar | 280014 | SEDOP | ELETRICISTA COM ENCARGOS COMPLEMENTARES |  |  | H | 0.53 | 23.04 | 12.21
Composição Auxiliar | 280007 | SEDOP | AUXILIAR DE ELETRICISTA COM ENCARGOS COMPLEMENTARES |  |  | H | 0.53 | 18.45 | 9.77
Insumo | E00563 | SEDOP | Interruptor 3 teclas paralelo (s/fiação) | Material |  | UN | 1 | 31.71 | 31.71
|  |  |  | MO sem LS => | 15.13 | LS => | 0 | MO com LS => | 15.13
|  |  |  | Valor do BDI => | 15.47 |  | Valor com BDI => |  | 69.16
19.3.9 | Código | Banco | Descrição | Tipo |  | Und | Quant. | Valor Unit | Total
Composição | 170338 | SEDOP | Interruptor 3 teclas simples (s/fiaçao) |  |  | UN | 1 | 48.04 | 48.04
Composição Auxiliar | 280014 | SEDOP | ELETRICISTA COM ENCARGOS COMPLEMENTARES |  |  | H | 0.53 | 23.04 | 12.21
Composição Auxiliar | 280007 | SEDOP | AUXILIAR DE ELETRICISTA COM ENCARGOS COMPLEMENTARES |  |  | H | 0.53 | 18.45 | 9.77
Insumo | E00064 | SEDOP | Interruptor 3 teclas simples 10A - 250V | Material |  | UN | 1 | 26.06 | 26.06
|  |  |  | MO sem LS => | 15.13 | LS => | 0 | MO com LS => | 15.13
|  |  |  | Valor do BDI => | 13.84 |  | Valor com BDI => |  | 61.88
19.3.10 | Código | Banco | Descrição | Tipo |  | Und | Quant. | Valor Unit | Total
Composição | 171418 | SEDOP | Interruptor diferencial residual 4P-40A-300mA. |  |  | UN | 1 | 320.86 | 320.86
Composição Auxiliar | 280014 | SEDOP | ELETRICISTA COM ENCARGOS COMPLEMENTARES |  |  | H | 0.2 | 23.04 | 4.6
Composição Auxiliar | 280007 | SEDOP | AUXILIAR DE ELETRICISTA COM ENCARGOS COMPLEMENTARES |  |  | H | 0.1 | 18.45 | 1.84
Insumo | E00759 | SEDOP | Interruptor diferencial residual 4P-40A-300mA. | Material |  | UN | 1 | 314.42 | 314.42
|  |  |  | MO sem LS => | 4.5 | LS => | 0 | MO com LS => | 4.5
|  |  |  | Valor do BDI => | 92.47 |  | Valor com BDI => |  | 413.33
19.3.11 | Código | Banco | Descrição | Tipo |  | Und | Quant. | Valor Unit | Total
Composição | 170701 | SEDOP | Ponto de força (tubul., fiaçao e disjuntor) acima de 200W |  |  | PT | 1 | 525.61 | 525.61
Composição Auxiliar | 280005 | SEDOP | AJUDANTE ESPECIALIZADO COM ENCARGOS COMPLEMENTARES |  |  | H | 9 | 18.5 | 166.5
Composição Auxiliar | 280014 | SEDOP | ELETRICISTA COM ENCARGOS COMPLEMENTARES |  |  | H | 9 | 23.04 | 207.36
Insumo | E00015 | SEDOP | Eletroduto PVC Rígido de 1" | Material |  | M | 3 | 8.63 | 25.89
Insumo | E00006 | SEDOP | Cabo de cobre 6.0 mm2 - 750V | Material |  | M | 9 | 6.6 | 59.4
Insumo | E00002 | SEDOP | Bucha e arruela de 1"-aluminio | Material |  | UN | 4 | 2.58 | 10.32
Insumo | E00087 | SEDOP | Disjuntor 3P-30A | Material |  | UN | 1 | 56.14 | 56.14
|  |  |  | MO sem LS => | 258.84 | LS => | 0 | MO com LS => | 258.84
|  |  |  | Valor do BDI => | 151.48 |  | Valor com BDI => |  | 677.09
19.3.12 | Código | Banco | Descrição | Tipo |  | Und | Quant. | Valor Unit | Total
Composição | 170081 | SEDOP | Ponto de luz / força (c/tubul., cx. e fiaçao) ate 200W |  |  | PT | 1 | 250.92 | 250.92
Composição Auxiliar | 280014 | SEDOP | ELETRICISTA COM ENCARGOS COMPLEMENTARES |  |  | H | 5 | 23.04 | 115.2
Composição Auxiliar | 280007 | SEDOP | AUXILIAR DE ELETRICISTA COM ENCARGOS COMPLEMENTARES |  |  | H | 5 | 18.45 | 92.25
Insumo | E00034 | SEDOP | Arruela de 1/2" | Material |  | UN | 2 | 0.63 | 1.26
Insumo | E00033 | SEDOP | Bucha de 1/2" | Material |  | UN | 2 | 0.89 | 1.78
Insumo | E00019 | SEDOP | Caixa de derivação 4"x2"- Plástica | Material |  | UN | 1 | 2 | 2
Insumo | E00008 | SEDOP | Cabo de cobre 2,5mm2 -750V | Material |  | M | 9 | 2.8 | 25.2
Insumo | E00012 | SEDOP | Eletroduto PVC Rígido de 1/2" | Material |  | M | 3 | 4.41 | 13.23
|  |  |  | MO sem LS => | 142.85 | LS => | 0 | MO com LS => | 142.85
|  |  |  | Valor do BDI => | 72.31 |  | Valor com BDI => |  | 323.23
19.3.13 | Código | Banco | Descrição | Tipo |  | Und | Quant. | Valor Unit | Total
Composição | 170692 | SEDOP | Ponto p/ ventilador de teto (c/ fiaçao) |  |  | PT | 1 | 126.28 | 126.28
Composição Auxiliar | 280014 | SEDOP | ELETRICISTA COM ENCARGOS COMPLEMENTARES |  |  | H | 1.9887 | 23.04 | 45.81
Composição Auxiliar | 280007 | SEDOP | AUXILIAR DE ELETRICISTA COM ENCARGOS COMPLEMENTARES |  |  | H | 1.9887 | 18.45 | 36.69
Insumo | E00444 | SEDOP | Caixa plástica 4"x2" | Material |  | UN | 1 | 2.03 | 2.03
Insumo | E00008 | SEDOP | Cabo de cobre 2,5mm2 -750V | Material |  | M | 14.9138 | 2.8 | 41.75
|  |  |  | MO sem LS => | 56.81 | LS => | 0 | MO com LS => | 56.81
|  |  |  | Valor do BDI => | 36.39 |  | Valor com BDI => |  | 162.67
19.3.14 | Código | Banco | Descrição | Tipo |  | Und | Quant. | Valor Unit | Total
Composição | 171491 | SEDOP | Revisão de ponto de luz |  |  | PT | 1 | 100.88 | 100.88
Composição Auxiliar | 280014 | SEDOP | ELETRICISTA COM ENCARGOS COMPLEMENTARES |  |  | H | 2 | 23.04 | 46.08
Composição Auxiliar | 280007 | SEDOP | AUXILIAR DE ELETRICISTA COM ENCARGOS COMPLEMENTARES |  |  | H | 2 | 18.45 | 36.9
Insumo | E00019 | SEDOP | Caixa de derivação 4"x2"- Plástica | Material |  | UN | 0.4 | 2 | 0.8
Insumo | E00020 | SEDOP | Fita isolante | Material |  | M | 0.4 | 1.31 | 0.52
Insumo | E00033 | SEDOP | Bucha de 1/2" | Material |  | UN | 0.8 | 0.89 | 0.71
Insumo | E00008 | SEDOP | Cabo de cobre 2,5mm2 -750V | Material |  | M | 3.6 | 2.8 | 10.08
Insumo | E00012 | SEDOP | Eletroduto PVC Rígido de 1/2" | Material |  | M | 1.2 | 4.41 | 5.29
Insumo | E00034 | SEDOP | Arruela de 1/2" | Material |  | UN | 0.8 | 0.63 | 0.5
|  |  |  | MO sem LS => | 57.14 | LS => | 0 | MO com LS => | 57.14
|  |  |  | Valor do BDI => | 29.07 |  | Valor com BDI => |  | 129.95
19.3.15 | Código | Banco | Descrição | Tipo |  | Und | Quant. | Valor Unit | Total
Composição | 170952 | SEDOP | Tampa cega 3"x3" plástica |  |  | UN | 1 | 8.75 | 8.75
Composição Auxiliar | 280014 | SEDOP | ELETRICISTA COM ENCARGOS COMPLEMENTARES |  |  | H | 0.2 | 23.04 | 4.6
Composição Auxiliar | 280007 | SEDOP | AUXILIAR DE ELETRICISTA COM ENCARGOS COMPLEMENTARES |  |  | H | 0.1 | 18.45 | 1.84
Insumo | E00679 | SEDOP | Tampa cega 3"x3" plástica | Material |  | UN | 1 | 2.31 | 2.31
|  |  |  | MO sem LS => | 4.5 | LS => | 0 | MO com LS => | 4.5
|  |  |  | Valor do BDI => | 2.52 |  | Valor com BDI => |  | 11.27
19.3.16 | Código | Banco | Descrição | Tipo |  | Und | Quant. | Valor Unit | Total
Composição | 170950 | SEDOP | Tampa cega 4"x2" plástica |  |  | UN | 1 | 9.96 | 9.96
Composição Auxiliar | 280014 | SEDOP | ELETRICISTA COM ENCARGOS COMPLEMENTARES |  |  | H | 0.2 | 23.04 | 4.6
Composição Auxiliar | 280007 | SEDOP | AUXILIAR DE ELETRICISTA COM ENCARGOS COMPLEMENTARES |  |  | H | 0.1 | 18.45 | 1.84
Insumo | E00677 | SEDOP | Tampa cega 4"x2" plástica | Material |  | UN | 1 | 3.52 | 3.52
|  |  |  | MO sem LS => | 4.5 | LS => | 0 | MO com LS => | 4.5
|  |  |  | Valor do BDI => | 2.87 |  | Valor com BDI => |  | 12.83
19.3.17 | Código | Banco | Descrição | Tipo |  | Und | Quant. | Valor Unit | Total
Composição | 170951 | SEDOP | Tampa cega 4"x4" plástica |  |  | UN | 1 | 13.15 | 13.15
Composição Auxiliar | 280014 | SEDOP | ELETRICISTA COM ENCARGOS COMPLEMENTARES |  |  | H | 0.2 | 23.04 | 4.6
Composição Auxiliar | 280007 | SEDOP | AUXILIAR DE ELETRICISTA COM ENCARGOS COMPLEMENTARES |  |  | H | 0.1 | 18.45 | 1.84
Insumo | E00678 | SEDOP | Tampa cega 4"x4" plástica | Material |  | UN | 1 | 6.71 | 6.71
|  |  |  | MO sem LS => | 4.5 | LS => | 0 | MO com LS => | 4.5
|  |  |  | Valor do BDI => | 3.78 |  | Valor com BDI => |  | 16.93
19.3.18 | Código | Banco | Descrição | Tipo |  | Und | Quant. | Valor Unit | Total
Composição | 170339 | SEDOP | Tomada 2P+T 10A (s/fiaçao) |  |  | UN | 1 | 27.93 | 27.93
Composição Auxiliar | 280014 | SEDOP | ELETRICISTA COM ENCARGOS COMPLEMENTARES |  |  | H | 0.29 | 23.04 | 6.68
Composição Auxiliar | 280007 | SEDOP | AUXILIAR DE ELETRICISTA COM ENCARGOS COMPLEMENTARES |  |  | H | 0.29 | 18.45 | 5.35
Insumo | E00065 | SEDOP | Tomada 2P+T 10A (s/fiaçao) | Material |  | UN | 1 | 15.9 | 15.9
|  |  |  | MO sem LS => | 8.27 | LS => | 0 | MO com LS => | 8.27
|  |  |  | Valor do BDI => | 8.04 |  | Valor com BDI => |  | 35.97
19.3.19 | Código | Banco | Descrição | Tipo |  | Und | Quant. | Valor Unit | Total
Composição | 171523 | SEDOP | Tomada 2P+T 20A (s/fiaçao) |  |  | UN | 1 | 27.24 | 27.24
Composição Auxiliar | 280014 | SEDOP | ELETRICISTA COM ENCARGOS COMPLEMENTARES |  |  | H | 0.37 | 23.04 | 8.52
Composição Auxiliar | 280007 | SEDOP | AUXILIAR DE ELETRICISTA COM ENCARGOS COMPLEMENTARES |  |  | H | 0.37 | 18.45 | 6.82
Insumo | E00768 | SEDOP | Tomada 2P+T 20A (s/fiaçao) | Material |  | UN | 1 | 11.9 | 11.9
|  |  |  | MO sem LS => | 10.56 | LS => | 0 | MO com LS => | 10.56
|  |  |  | Valor do BDI => | 7.85 |  | Valor com BDI => |  | 35.09
19.4.1 | Código | Banco | Descrição | Tipo |  | Und | Quant. | Valor Unit | Total
Composição | 171527 | SEDOP | Lâmpada de Led Tubular 10W bivolt |  |  | UN | 1 | 19.63 | 19.63
Composição Auxiliar | 280014 | SEDOP | ELETRICISTA COM ENCARGOS COMPLEMENTARES |  |  | H | 0.06 | 23.04 | 1.38
Composição Auxiliar | 280007 | SEDOP | AUXILIAR DE ELETRICISTA COM ENCARGOS COMPLEMENTARES |  |  | H | 0.03 | 18.45 | 0.55
Insumo | E00772 | SEDOP | Lâmpada Tubular de Led 10W | Material |  | UN | 1 | 17.7 | 17.7
|  |  |  | MO sem LS => | 1.34 | LS => | 0 | MO com LS => | 1.34
|  |  |  | Valor do BDI => | 5.65 |  | Valor com BDI => |  | 25.28
19.4.2 | Código | Banco | Descrição | Tipo |  | Und | Quant. | Valor Unit | Total
Composição | 171528 | SEDOP | Lâmpada de Led Tubular 18W bivolt |  |  | UN | 1 | 24.13 | 24.13
Composição Auxiliar | 280014 | SEDOP | ELETRICISTA COM ENCARGOS COMPLEMENTARES |  |  | H | 0.06 | 23.04 | 1.38
Composição Auxiliar | 280007 | SEDOP | AUXILIAR DE ELETRICISTA COM ENCARGOS COMPLEMENTARES |  |  | H | 0.03 | 18.45 | 0.55
Insumo | E00773 | SEDOP | Lâmpada Tubular de Led 18W | Material |  | UN | 1 | 22.2 | 22.2
|  |  |  | MO sem LS => | 1.34 | LS => | 0 | MO com LS => | 1.34
|  |  |  | Valor do BDI => | 6.95 |  | Valor com BDI => |  | 31.08
19.4.3 | Código | Banco | Descrição | Tipo |  | Und | Quant. | Valor Unit | Total
Composição | 170997 | SEDOP | Lâmpada fluorescente 100W 127V/220V |  |  | UN | 1 | 97.38 | 97.38
Composição Auxiliar | 280014 | SEDOP | ELETRICISTA COM ENCARGOS COMPLEMENTARES |  |  | H | 0.06 | 23.04 | 1.38
Composição Auxiliar | 280007 | SEDOP | AUXILIAR DE ELETRICISTA COM ENCARGOS COMPLEMENTARES |  |  | H | 0.03 | 18.45 | 0.55
Insumo | E00573 | SEDOP | Lâmpada fluorescente 100W 127V/220V | Material |  | UN | 1 | 95.45 | 95.45
|  |  |  | MO sem LS => | 1.34 | LS => | 0 | MO com LS => | 1.34
|  |  |  | Valor do BDI => | 28.06 |  | Valor com BDI => |  | 125.44
19.4.4 | Código | Banco | Descrição | Tipo |  | Und | Quant. | Valor Unit | Total
Composição | 170998 | SEDOP | Lâmpada fluorescente com reator acoplado (PLL)15W -127V/220V |  |  | UN | 1 | 18.57 | 18.57
Composição Auxiliar | 280014 | SEDOP | ELETRICISTA COM ENCARGOS COMPLEMENTARES |  |  | H | 0.2 | 23.04 | 4.6
Composição Auxiliar | 280007 | SEDOP | AUXILIAR DE ELETRICISTA COM ENCARGOS COMPLEMENTARES |  |  | H | 0.1 | 18.45 | 1.84
Insumo | E00574 | SEDOP | Lâmpada fluorescente com reator acoplado (PLL)15W -127V/220V | Material |  | UN | 1 | 12.13 | 12.13
|  |  |  | MO sem LS => | 4.5 | LS => | 0 | MO com LS => | 4.5
|  |  |  | Valor do BDI => | 5.35 |  | Valor com BDI => |  | 23.92
19.4.5 | Código | Banco | Descrição | Tipo |  | Und | Quant. | Valor Unit | Total
Composição | 170999 | SEDOP | Lâmpada fluorescente com reator acoplado (PLL)20W -127V/220V |  |  | UN | 1 | 18.55 | 18.55
Composição Auxiliar | 280014 | SEDOP | ELETRICISTA COM ENCARGOS COMPLEMENTARES |  |  | H | 0.2 | 23.04 | 4.6
Composição Auxiliar | 280007 | SEDOP | AUXILIAR DE ELETRICISTA COM ENCARGOS COMPLEMENTARES |  |  | H | 0.1 | 18.45 | 1.84
Insumo | E00575 | SEDOP | Lâmpada fluorescente com reator acoplado (PLL)20W -127V/220V | Material |  | UN | 1 | 12.11 | 12.11
|  |  |  | MO sem LS => | 4.5 | LS => | 0 | MO com LS => | 4.5
|  |  |  | Valor do BDI => | 5.34 |  | Valor com BDI => |  | 23.89
19.4.6 | Código | Banco | Descrição | Tipo |  | Und | Quant. | Valor Unit | Total
Composição | 171000 | SEDOP | Lâmpada fluorescente com reator acoplado (PLL)48W -127V/220V |  |  | UN | 1 | 44.24 | 44.24
Composição Auxiliar | 280014 | SEDOP | ELETRICISTA COM ENCARGOS COMPLEMENTARES |  |  | H | 0.2 | 23.04 | 4.6
Composição Auxiliar | 280007 | SEDOP | AUXILIAR DE ELETRICISTA COM ENCARGOS COMPLEMENTARES |  |  | H | 0.1 | 18.45 | 1.84
Insumo | E00576 | SEDOP | Lâmpada fluorescente com reator acoplado (PLL)48W -127V/220V | Material |  | UN | 1 | 37.8 | 37.8
|  |  |  | MO sem LS => | 4.5 | LS => | 0 | MO com LS => | 4.5
|  |  |  | Valor do BDI => | 12.74 |  | Valor com BDI => |  | 56.98
19.4.7 | Código | Banco | Descrição | Tipo |  | Und | Quant. | Valor Unit | Total
Composição | 170981 | SEDOP | Luminária p/ lâmp PLL de embutir |  |  | UN | 1 | 218.57 | 218.57
Composição Auxiliar | 280014 | SEDOP | ELETRICISTA COM ENCARGOS COMPLEMENTARES |  |  | H | 1.5 | 23.04 | 34.56
Composição Auxiliar | 280007 | SEDOP | AUXILIAR DE ELETRICISTA COM ENCARGOS COMPLEMENTARES |  |  | H | 0.75 | 18.45 | 13.83
Insumo | E00598 | SEDOP | Luminária p/ lâmp PLL de embutir | Material |  | UN | 1 | 170.18 | 170.18
|  |  |  | MO sem LS => | 33.86 | LS => | 0 | MO com LS => | 33.86
|  |  |  | Valor do BDI => | 62.99 |  | Valor com BDI => |  | 281.56
19.4.8 | Código | Banco | Descrição | Tipo |  | Und | Quant. | Valor Unit | Total
Composição | 170980 | SEDOP | Luminária p/ lâmp PLL de sobrepor |  |  | UN | 1 | 138.39 | 138.39
Composição Auxiliar | 280014 | SEDOP | ELETRICISTA COM ENCARGOS COMPLEMENTARES |  |  | H | 1.5 | 23.04 | 34.56
Composição Auxiliar | 280007 | SEDOP | AUXILIAR DE ELETRICISTA COM ENCARGOS COMPLEMENTARES |  |  | H | 0.75 | 18.45 | 13.83
Insumo | E00597 | SEDOP | Luminária p/ lâmp PLL de sobrepor | Material |  | UN | 1 | 90 | 90
|  |  |  | MO sem LS => | 33.86 | LS => | 0 | MO com LS => | 33.86
|  |  |  | Valor do BDI => | 39.88 |  | Valor com BDI => |  | 178.27
19.4.9 | Código | Banco | Descrição | Tipo |  | Und | Quant. | Valor Unit | Total
Composição | 170983 | SEDOP | Luminária tipo arandela- casco de tartaruga |  |  | UN | 1 | 123.39 | 123.39
Composição Auxiliar | 280014 | SEDOP | ELETRICISTA COM ENCARGOS COMPLEMENTARES |  |  | H | 1.5 | 23.04 | 34.56
Composição Auxiliar | 280007 | SEDOP | AUXILIAR DE ELETRICISTA COM ENCARGOS COMPLEMENTARES |  |  | H | 0.75 | 18.45 | 13.83
Insumo | E00600 | SEDOP | Luminária tipo arandela- casco de tartaruga | Material |  | UN | 1 | 75 | 75
|  |  |  | MO sem LS => | 33.86 | LS => | 0 | MO com LS => | 33.86
|  |  |  | Valor do BDI => | 35.56 |  | Valor com BDI => |  | 158.95
19.4.10 | Código | Banco | Descrição | Tipo |  | Und | Quant. | Valor Unit | Total
Composição | 171531 | SEDOP | Luminária de sobrepor com aletas e 2 lâmpadas de Led de 10W |  |  | UN | 1 | 232.07 | 232.07
Composição Auxiliar | 280014 | SEDOP | ELETRICISTA COM ENCARGOS COMPLEMENTARES |  |  | H | 1 | 23.04 | 23.04
Composição Auxiliar | 280007 | SEDOP | AUXILIAR DE ELETRICISTA COM ENCARGOS COMPLEMENTARES |  |  | H | 0.75 | 18.45 | 13.83
Insumo | E00776 | SEDOP | Luminária completa de sobrepor com aletas e 2 lâmpadas de Led de 10W | Material |  | UN | 1 | 195.2 | 195.2
|  |  |  | MO sem LS => | 25.57 | LS => | 0 | MO com LS => | 25.57
|  |  |  | Valor do BDI => | 66.88 |  | Valor com BDI => |  | 298.95
19.4.11 | Código | Banco | Descrição | Tipo |  | Und | Quant. | Valor Unit | Total
Composição | 171532 | SEDOP | Luminária de sobrepor com aletas e 2 lâmpadas de Led de 18W |  |  | UN | 1 | 345.09 | 345.09
Composição Auxiliar | 280014 | SEDOP | ELETRICISTA COM ENCARGOS COMPLEMENTARES |  |  | H | 1 | 23.04 | 23.04
Composição Auxiliar | 280007 | SEDOP | AUXILIAR DE ELETRICISTA COM ENCARGOS COMPLEMENTARES |  |  | H | 0.75 | 18.45 | 13.83
Insumo | E00777 | SEDOP | Luminária completa de sobrepor com aletas e 2 lâmpadas de Led de 18W | Material |  | UN | 1 | 308.22 | 308.22
|  |  |  | MO sem LS => | 25.57 | LS => | 0 | MO com LS => | 25.57
|  |  |  | Valor do BDI => | 99.45 |  | Valor com BDI => |  | 444.54
19.4.12 | Código | Banco | Descrição | Tipo |  | Und | Quant. | Valor Unit | Total
Composição | 170583 | SEDOP | Luminaria tipo globo c/ lamp. fluorescente |  |  | UN | 1 | 151.88 | 151.88
Composição Auxiliar | 280014 | SEDOP | ELETRICISTA COM ENCARGOS COMPLEMENTARES |  |  | H | 0.8 | 23.04 | 18.43
Composição Auxiliar | 280007 | SEDOP | AUXILIAR DE ELETRICISTA COM ENCARGOS COMPLEMENTARES |  |  | H | 0.8 | 18.45 | 14.76
Insumo | E00573 | SEDOP | Lâmpada fluorescente 100W 127V/220V | Material |  | UN | 1 | 95.45 | 95.45
Insumo | E00289 | SEDOP | Luminaria tipo globo c/ plafonier | Material |  | UN | 1 | 23.24 | 23.24
|  |  |  | MO sem LS => | 22.85 | LS => | 0 | MO com LS => | 22.85
|  |  |  | Valor do BDI => | 43.77 |  | Valor com BDI => |  | 195.65
19.4.13 | Código | Banco | Descrição | Tipo |  | Und | Quant. | Valor Unit | Total
Composição | 170345 | SEDOP | Luminaria tipo prato c/ lamp. Fluorescente (s/fiaçao) |  |  | UN | 1 | 143.57 | 143.57
Composição Auxiliar | 280014 | SEDOP | ELETRICISTA COM ENCARGOS COMPLEMENTARES |  |  | H | 0.8 | 23.04 | 18.43
Composição Auxiliar | 280007 | SEDOP | AUXILIAR DE ELETRICISTA COM ENCARGOS COMPLEMENTARES |  |  | H | 0.8 | 18.45 | 14.76
Insumo | E00573 | SEDOP | Lâmpada fluorescente 100W 127V/220V | Material |  | UN | 1 | 95.45 | 95.45
Insumo | E00071 | SEDOP | Luminária tipo prato | Material |  | UN | 1 | 14.93 | 14.93
|  |  |  | MO sem LS => | 22.85 | LS => | 0 | MO com LS => | 22.85
|  |  |  | Valor do BDI => | 41.37 |  | Valor com BDI => |  | 184.94
19.5.1 | Código | Banco | Descrição | Tipo |  | Und | Quant. | Valor Unit | Total
Composição | 170380 | SEDOP | Mastro simples de fo go p/ para-raio (c/ acessorios) |  |  | UN | 1 | 1004.71 | 1004.71
Composição Auxiliar | 280014 | SEDOP | ELETRICISTA COM ENCARGOS COMPLEMENTARES |  |  | H | 8 | 23.04 | 184.32
Composição Auxiliar | 280007 | SEDOP | AUXILIAR DE ELETRICISTA COM ENCARGOS COMPLEMENTARES |  |  | H | 8 | 18.45 | 147.6
Insumo | E00104 | SEDOP | Conjunto de estaiamento completo | Material |  | UN | 1 | 65.61 | 65.61
Insumo | E00102 | SEDOP | Base p/ fixação de mastro 2" | Material |  | UN | 1 | 100.67 | 100.67
Insumo | E00101 | SEDOP | Mastro h = 3m, diam. 40mm ou 50mm | Material |  | UN | 1 | 285.29 | 285.29
Insumo | E00103 | SEDOP | Suporte isolador reforçado p/mastro c/1 ou 2 descidas | Material |  | UN | 3 | 21.44 | 64.32
Insumo | E00105 | SEDOP | Cabo de cobre nú 50mm2 | Material |  | M | 3 | 52.3 | 156.9
|  |  |  | MO sem LS => | 228.56 | LS => | 0 | MO com LS => | 228.56
|  |  |  | Valor do BDI => | 289.55 |  | Valor com BDI => |  | 1294.26
19.5.2 | Código | Banco | Descrição | Tipo |  | Und | Quant. | Valor Unit | Total
Composição | 171028 | SEDOP | Para raio de distribuição de tensão 15 KV |  |  | UN | 1 | 269.01 | 269.01
Composição Auxiliar | 280014 | SEDOP | ELETRICISTA COM ENCARGOS COMPLEMENTARES |  |  | H | 1 | 23.04 | 23.04
Composição Auxiliar | 280007 | SEDOP | AUXILIAR DE ELETRICISTA COM ENCARGOS COMPLEMENTARES |  |  | H | 0.5 | 18.45 | 9.22
Insumo | E00621 | SEDOP | Para raio de distribuição de tensão 15 Kv | Material |  | UN | 1 | 236.75 | 236.75
|  |  |  | MO sem LS => | 22.57 | LS => | 0 | MO com LS => | 22.57
|  |  |  | Valor do BDI => | 77.52 |  | Valor com BDI => |  | 346.53
19.5.3 | Código | Banco | Descrição | Tipo |  | Und | Quant. | Valor Unit | Total
Composição | 170378 | SEDOP | Pára-Raio latao cromado tipo Franklin (s/acess.) |  |  | UN | 1 | 164.94 | 164.94
Composição Auxiliar | 280014 | SEDOP | ELETRICISTA COM ENCARGOS COMPLEMENTARES |  |  | H | 1.5 | 23.04 | 34.56
Composição Auxiliar | 280007 | SEDOP | AUXILIAR DE ELETRICISTA COM ENCARGOS COMPLEMENTARES |  |  | H | 1.5 | 18.45 | 27.67
Insumo | E00099 | SEDOP | Pára-raio Franklin - 2 descidas | Material |  | UN | 1 | 102.71 | 102.71
|  |  |  | MO sem LS => | 42.85 | LS => | 0 | MO com LS => | 42.85
|  |  |  | Valor do BDI => | 47.53 |  | Valor com BDI => |  | 212.47
19.5.4 | Código | Banco | Descrição | Tipo |  | Und | Quant. | Valor Unit | Total
Composição | 171034 | SEDOP | Proteção contra surto Classe II,1P,20KA,175V |  |  | UN | 1 | 80.58 | 80.58
Composição Auxiliar | 280014 | SEDOP | ELETRICISTA COM ENCARGOS COMPLEMENTARES |  |  | H | 1 | 23.04 | 23.04
Composição Auxiliar | 280007 | SEDOP | AUXILIAR DE ELETRICISTA COM ENCARGOS COMPLEMENTARES |  |  | H | 0.5 | 18.45 | 9.22
Insumo | E00631 | SEDOP | Proteção contra surto Classe II,1P,20KA,175V | Material |  | UN | 1 | 48.32 | 48.32
|  |  |  | MO sem LS => | 22.57 | LS => | 0 | MO com LS => | 22.57
|  |  |  | Valor do BDI => | 23.22 |  | Valor com BDI => |  | 103.8
19.5.5 | Código | Banco | Descrição | Tipo |  | Und | Quant. | Valor Unit | Total
Composição | 170383 | SEDOP | Tubo PVC rigido diam. 50mm p/proteçao cordoalha |  |  | UN | 1 | 168.7 | 168.7
Composição Auxiliar | 280014 | SEDOP | ELETRICISTA COM ENCARGOS COMPLEMENTARES |  |  | H | 1.5 | 23.04 | 34.56
Composição Auxiliar | 280007 | SEDOP | AUXILIAR DE ELETRICISTA COM ENCARGOS COMPLEMENTARES |  |  | H | 1.5 | 18.45 | 27.67
Insumo | E00110 | SEDOP | Tubo de proteção em PVC 50mm - 3m (IE) | Material |  | UN | 1 | 73.55 | 73.55
Insumo | E00111 | SEDOP | Suporte p/ tubo de proteção | Material |  | UN | 2 | 16.46 | 32.92
|  |  |  | MO sem LS => | 42.85 | LS => | 0 | MO com LS => | 42.85
|  |  |  | Valor do BDI => | 48.61 |  | Valor com BDI => |  | 217.31
19.5.6 | Código | Banco | Descrição | Tipo |  | Und | Quant. | Valor Unit | Total
Composição | 171059 | SEDOP | Rele fotoeletrico |  |  | UN | 1 | 109.43 | 109.43
Composição Auxiliar | 280014 | SEDOP | ELETRICISTA COM ENCARGOS COMPLEMENTARES |  |  | H | 2 | 23.04 | 46.08
Composição Auxiliar | 280007 | SEDOP | AUXILIAR DE ELETRICISTA COM ENCARGOS COMPLEMENTARES |  |  | H | 1 | 18.45 | 18.45
Insumo | E00658 | SEDOP | Relé fotoeletrico | Material |  | UN | 1 | 44.9 | 44.9
|  |  |  | MO sem LS => | 45.15 | LS => | 0 | MO com LS => | 45.15
|  |  |  | Valor do BDI => | 31.53 |  | Valor com BDI => |  | 140.96
19.5.7 | Código | Banco | Descrição | Tipo |  | Und | Quant. | Valor Unit | Total
Composição | 171063 | SEDOP | Sinaleira de portão de entrada de veículos |  |  | UN | 1 | 332.11 | 332.11
Composição Auxiliar | 280014 | SEDOP | ELETRICISTA COM ENCARGOS COMPLEMENTARES |  |  | H | 4 | 23.04 | 92.16
Composição Auxiliar | 280007 | SEDOP | AUXILIAR DE ELETRICISTA COM ENCARGOS COMPLEMENTARES |  |  | H | 2 | 18.45 | 36.9
Insumo | E00663 | SEDOP | Sinaleira de portão de entrada de veículos | Material |  | UN | 1 | 203.05 | 203.05
|  |  |  | MO sem LS => | 90.3 | LS => | 0 | MO com LS => | 90.3
|  |  |  | Valor do BDI => | 95.71 |  | Valor com BDI => |  | 427.82
20.1.1 | Código | Banco | Descrição | Tipo |  | Und | Quant. | Valor Unit | Total
Composição | 170690 | SEDOP | Ponto de logica - UTP (c/ instalaçao aparente) |  |  | PT | 1 | 529.78 | 529.78
Composição Auxiliar | 280014 | SEDOP | ELETRICISTA COM ENCARGOS COMPLEMENTARES |  |  | H | 8 | 23.04 | 184.32
Composição Auxiliar | 280007 | SEDOP | AUXILIAR DE ELETRICISTA COM ENCARGOS COMPLEMENTARES |  |  | H | 8 | 18.45 | 147.6
Insumo | E00335 | SEDOP | Cabo UTP-cat.5-4 pares | Material |  | M | 15 | 3.19 | 47.85
Insumo | E00333 | SEDOP | Caixa em PVC de sobrepor 3"x3" | Material |  | UN | 1 | 5.1 | 5.1
Insumo | E00340 | SEDOP | Parafuso-3.9x32mm | Material |  | UN | 9 | 0.15 | 1.35
Insumo | E00347 | SEDOP | Certificação de cabeamento | Material |  | Pt | 1 | 53.18 | 53.18
Insumo | E00338 | SEDOP | Conector BNC p/ solda | Material |  | UN | 1 | 2.46 | 2.46
Insumo | E00346 | SEDOP | Plug cover | Material |  | UN | 1.05 | 0.74 | 0.77
Insumo | E00331 | SEDOP | Caixa em PVC de sobrepor 2 pass. p/ RJ-45 | Material |  | UN | 1 | 8.13 | 8.13
Insumo | E00332 | SEDOP | Conector femea RJ-45 - cat. 5 | Material |  | UN | 1 | 15.33 | 15.33
Insumo | E00341 | SEDOP | Fita isolante de alta fusão | Material |  | Rl | 0.07 | 14.5 | 1.01
Insumo | E00342 | SEDOP | Anilha de identificação (pacote c/ 20un) | Material |  | UN | 4 | 7.24 | 28.96
Insumo | E00267 | SEDOP | Eletroduto - ferro galvanizado 1" | Material |  | M | 3 | 10.67 | 32.01
Insumo | E00339 | SEDOP | Bucha plastica-6mm c/ parafuso | Material |  | UN | 9 | 0.19 | 1.71
|  |  |  | MO sem LS => | 228.56 | LS => | 0 | MO com LS => | 228.56
|  |  |  | Valor do BDI => | 152.68 |  | Valor com BDI => |  | 682.46
20.1.2 | Código | Banco | Descrição | Tipo |  | Und | Quant. | Valor Unit | Total
Composição | 170683 | SEDOP | Ponto de logica - UTP (incl. eletr.,cabo e conector) |  |  | PT | 1 | 514.73 | 514.73
Composição Auxiliar | 280014 | SEDOP | ELETRICISTA COM ENCARGOS COMPLEMENTARES |  |  | H | 8 | 23.04 | 184.32
Composição Auxiliar | 280007 | SEDOP | AUXILIAR DE ELETRICISTA COM ENCARGOS COMPLEMENTARES |  |  | H | 8 | 18.45 | 147.6
Insumo | E00015 | SEDOP | Eletroduto PVC Rígido de 1" | Material |  | M | 3 | 8.63 | 25.89
Insumo | E00335 | SEDOP | Cabo UTP-cat.5-4 pares | Material |  | M | 15 | 3.19 | 47.85
Insumo | E00347 | SEDOP | Certificação de cabeamento | Material |  | Pt | 1 | 53.18 | 53.18
Insumo | E00338 | SEDOP | Conector BNC p/ solda | Material |  | UN | 1 | 2.46 | 2.46
Insumo | E00331 | SEDOP | Caixa em PVC de sobrepor 2 pass. p/ RJ-45 | Material |  | UN | 1 | 8.13 | 8.13
Insumo | E00332 | SEDOP | Conector femea RJ-45 - cat. 5 | Material |  | UN | 1 | 15.33 | 15.33
Insumo | E00341 | SEDOP | Fita isolante de alta fusão | Material |  | Rl | 0.07 | 14.5 | 1.01
Insumo | E00342 | SEDOP | Anilha de identificação (pacote c/ 20un) | Material |  | UN | 4 | 7.24 | 28.96
|  |  |  | MO sem LS => | 228.56 | LS => | 0 | MO com LS => | 228.56
|  |  |  | Valor do BDI => | 148.34 |  | Valor com BDI => |  | 663.07
20.1.3 | Código | Banco | Descrição | Tipo |  | Und | Quant. | Valor Unit | Total
Composição | 170689 | SEDOP | Ponto eletrico estabilizado (c/ instalaçao aparente) |  |  | PT | 1 | 664.22 | 664.22
Composição Auxiliar | 280014 | SEDOP | ELETRICISTA COM ENCARGOS COMPLEMENTARES |  |  | H | 10 | 23.04 | 230.4
Composição Auxiliar | 280007 | SEDOP | AUXILIAR DE ELETRICISTA COM ENCARGOS COMPLEMENTARES |  |  | H | 10 | 18.45 | 184.5
Insumo | E00065 | SEDOP | Tomada 2P+T 10A (s/fiaçao) | Material |  | UN | 1 | 15.9 | 15.9
Insumo | E00227 | SEDOP | Cabo de cobre nu 16mm2 | Material |  | M | 1.3 | 20 | 26
Insumo | E00350 | SEDOP | Caixa de sobrepor p/ tomada eletrica | Material |  | UN | 1 | 6.63 | 6.63
Insumo | E00360 | SEDOP | Luva p/ elet. PVC de 3/4" (IE) | Material |  | UN | 0.25 | 1.7 | 0.42
Insumo | E00008 | SEDOP | Cabo de cobre 2,5mm2 -750V | Material |  | M | 12 | 2.8 | 33.6
Insumo | E00275 | SEDOP | Curva 90º p/ elet. PVC 3/4" (IE) | Material |  | UN | 0.1 | 3.11 | 0.31
Insumo | E00342 | SEDOP | Anilha de identificação (pacote c/ 20un) | Material |  | UN | 8 | 7.24 | 57.92
Insumo | E00330 | SEDOP | Canaleta plástica ventilada 50x50mm c/tampa - 2,0m | Material |  | VR | 1.5 | 54.9 | 82.35
Insumo | E00013 | SEDOP | Eletroduto PVC Rígido de 3/4" | Material |  | M | 3 | 7.47 | 22.41
Insumo | E00355 | SEDOP | Terminal de compressão-2.5mm2 | Material |  | UN | 2.2 | 1.72 | 3.78
|  |  |  | MO sem LS => | 285.7 | LS => | 0 | MO com LS => | 285.7
|  |  |  | Valor do BDI => | 191.42 |  | Valor com BDI => |  | 855.64
20.1.4 | Código | Banco | Descrição | Tipo |  | Und | Quant. | Valor Unit | Total
Composição | 170682 | SEDOP | Ponto eletrico estabilizado (incl. eletr.,cx.,fiaçao e tomada) |  |  | PT | 1 | 580.04 | 580.04
Composição Auxiliar | 280014 | SEDOP | ELETRICISTA COM ENCARGOS COMPLEMENTARES |  |  | H | 10 | 23.04 | 230.4
Composição Auxiliar | 280007 | SEDOP | AUXILIAR DE ELETRICISTA COM ENCARGOS COMPLEMENTARES |  |  | H | 10 | 18.45 | 184.5
Insumo | E00019 | SEDOP | Caixa de derivação 4"x2"- Plástica | Material |  | UN | 1 | 2 | 2
Insumo | E00065 | SEDOP | Tomada 2P+T 10A (s/fiaçao) | Material |  | UN | 1 | 15.9 | 15.9
Insumo | E00227 | SEDOP | Cabo de cobre nu 16mm2 | Material |  | M | 1.3 | 20 | 26
Insumo | E00360 | SEDOP | Luva p/ elet. PVC de 3/4" (IE) | Material |  | UN | 0.25 | 1.7 | 0.42
Insumo | E00008 | SEDOP | Cabo de cobre 2,5mm2 -750V | Material |  | M | 13 | 2.8 | 36.4
Insumo | E00275 | SEDOP | Curva 90º p/ elet. PVC 3/4" (IE) | Material |  | UN | 0.1 | 3.11 | 0.31
Insumo | E00342 | SEDOP | Anilha de identificação (pacote c/ 20un) | Material |  | UN | 8 | 7.24 | 57.92
Insumo | E00013 | SEDOP | Eletroduto PVC Rígido de 3/4" | Material |  | M | 3 | 7.47 | 22.41
Insumo | E00355 | SEDOP | Terminal de compressão-2.5mm2 | Material |  | UN | 2.2 | 1.72 | 3.78
|  |  |  | MO sem LS => | 285.7 | LS => | 0 | MO com LS => | 285.7
|  |  |  | Valor do BDI => | 167.16 |  | Valor com BDI => |  | 747.2
20.1.5 | Código | Banco | Descrição | Tipo |  | Und | Quant. | Valor Unit | Total
Composição | 210083 | SEDOP | Ponto p/ telefone(c/eletroduto,cx.,fiaçao e tomada) |  |  | PT | 1 | 135.26 | 135.26
Composição Auxiliar | 280014 | SEDOP | ELETRICISTA COM ENCARGOS COMPLEMENTARES |  |  | H | 3.4 | 23.04 | 78.33
Composição Auxiliar | 280007 | SEDOP | AUXILIAR DE ELETRICISTA COM ENCARGOS COMPLEMENTARES |  |  | H | 1 | 18.45 | 18.45
Insumo | E00003 | SEDOP | Bucha e arruela de 3/4"-aluminio | Material |  | UN | 2 | 1.8 | 3.6
Insumo | E00025 | SEDOP | Caixa derivaçao 3"x3"- Plástica | Material |  | UN | 1 | 0.72 | 0.72
Insumo | E00288 | SEDOP | Fio nº 1-60 (telefone) | Material |  | M | 4 | 1.22 | 4.88
Insumo | E00013 | SEDOP | Eletroduto PVC Rígido de 3/4" | Material |  | M | 1.167 | 7.47 | 8.71
Insumo | E00287 | SEDOP | Tomada universal p/ telefone | Material |  | UN | 1 | 20.57 | 20.57
|  |  |  | MO sem LS => | 68.36 | LS => | 0 | MO com LS => | 68.36
|  |  |  | Valor do BDI => | 38.98 |  | Valor com BDI => |  | 174.24
21.1.1 | Código | Banco | Descrição | Tipo |  | Und | Quant. | Valor Unit | Total
Composição | 231335 | SEDOP | Dreno para caixa ar condicionado de parede h=3,0m |  |  | UN | 1 | 71.52 | 71.52
Composição Auxiliar | 180426 | SEDOP | Joelho/Cotovelo 90º PVC - JS - 20mm-LH |  |  | UN | 3 | 8.81 | 26.43
Composição Auxiliar | 180108 | SEDOP | Tubo em PVC - JS - 20mm (c/ rasgo na alvenaria)-LH |  |  | M | 3 | 15.03 | 45.09
|  |  |  | MO sem LS => | 32.01 | LS => | 0 | MO com LS => | 32.01
|  |  |  | Valor do BDI => | 20.61 |  | Valor com BDI => |  | 92.13
21.1.2 | Código | Banco | Descrição | Tipo |  | Und | Quant. | Valor Unit | Total
Composição | 231084 | SEDOP | Ponto de dreno p/ split (10m) |  |  | PT | 1 | 253.55 | 253.55
Composição Auxiliar | 280014 | SEDOP | ELETRICISTA COM ENCARGOS COMPLEMENTARES |  |  | H | 3 | 23.04 | 69.12
Composição Auxiliar | 280007 | SEDOP | AUXILIAR DE ELETRICISTA COM ENCARGOS COMPLEMENTARES |  |  | H | 3 | 18.45 | 55.35
Insumo | H00373 | SEDOP | Tubo de polietileno 3/8" | Material |  | M | 12 | 2.13 | 25.56
Insumo | H00093 | SEDOP | Joelho/Cotovelo 90º em PVC - JS - 25mm-LH | Material |  | UN | 2 | 1.6 | 3.2
Insumo | H00006 | SEDOP | Tubo em PVC - JS - 25mm (LH) | Material |  | M | 12 | 8.36 | 100.32
|  |  |  | MO sem LS => | 85.71 | LS => | 0 | MO com LS => | 85.71
|  |  |  | Valor do BDI => | 73.07 |  | Valor com BDI => |  | 326.62
21.1.3 | Código | Banco | Descrição | Tipo |  | Und | Quant. | Valor Unit | Total
Composição | 231085 | SEDOP | Ponto de gás p/ split até 30.000 BTU's (10m) |  |  | PT | 1 | 1565.75 | 1565.75
Composição Auxiliar | 280014 | SEDOP | ELETRICISTA COM ENCARGOS COMPLEMENTARES |  |  | H | 5 | 23.04 | 115.2
Composição Auxiliar | 280007 | SEDOP | AUXILIAR DE ELETRICISTA COM ENCARGOS COMPLEMENTARES |  |  | H | 6 | 18.45 | 110.7
Composição Auxiliar | 280021 | SEDOP | MONTADOR ELETROMECÃNICO COM ENCARGOS COMPLEMENTARES |  |  | H | 5 | 49.45 | 247.25
Insumo | H00373 | SEDOP | Tubo de polietileno 3/8" | Material |  | M | 12 | 2.13 | 25.56
Insumo | E00728 | SEDOP | Tubo de cobre de 5/8" | Material |  | M | 12 | 41.8 | 501.6
Insumo | H00374 | SEDOP | Tubo de polietileno 5/8" | Material |  | M | 12 | 3.61 | 43.32
Insumo | E00726 | SEDOP | Cabo "PP" 4x2,5mm | Material |  | M | 12 | 16.01 | 192.12
Insumo | E00727 | SEDOP | Tubo de cobre de 3/8" | Material |  | M | 12 | 27.5 | 330
|  |  |  | MO sem LS => | 369.79 | LS => | 0 | MO com LS => | 369.79
|  |  |  | Valor do BDI => | 451.24 |  | Valor com BDI => |  | 2016.99
21.1.4 | Código | Banco | Descrição | Tipo |  | Und | Quant. | Valor Unit | Total
Composição | 230262 | SEDOP | Ponto p/ar condicionado(tubul.,cj.airstop e fiaçao) |  |  | PT | 1 | 511.24 | 511.24
Composição Auxiliar | 280014 | SEDOP | ELETRICISTA COM ENCARGOS COMPLEMENTARES |  |  | H | 9 | 23.04 | 207.36
Composição Auxiliar | 280005 | SEDOP | AJUDANTE ESPECIALIZADO COM ENCARGOS COMPLEMENTARES |  |  | H | 9 | 18.5 | 166.5
Insumo | E00081 | SEDOP | Disjuntor 2P - 6 a 32A - PADRÃO DIN | Material |  | UN | 1 | 40.71 | 40.71
Insumo | E00004 | SEDOP | Bucha de 3/4" | Material |  | UN | 4 | 1.25 | 5
Insumo | E00035 | SEDOP | Arruela de 3/4" | Material |  | UN | 4 | 0.69 | 2.76
Insumo | E00030 | SEDOP | Conjunto airstop s/ disjuntor | Material |  | UN | 1 | 11.42 | 11.42
Insumo | E00013 | SEDOP | Eletroduto PVC Rígido de 3/4" | Material |  | M | 3 | 7.47 | 22.41
Insumo | E00007 | SEDOP | Cabo de cobre 4.0 mm2 - 750V | Material |  | M | 12 | 4.59 | 55.08
|  |  |  | MO sem LS => | 258.84 | LS => | 0 | MO com LS => | 258.84
|  |  |  | Valor do BDI => | 147.33 |  | Valor com BDI => |  | 658.57
21.1.5 | Código | Banco | Descrição | Tipo |  | Und | Quant. | Valor Unit | Total
Composição | 230846 | SEDOP | Revisão de ponto de ar condicionado |  |  | PT | 1 | 166.16 | 166.16
Composição Auxiliar | 280014 | SEDOP | ELETRICISTA COM ENCARGOS COMPLEMENTARES |  |  | H | 4 | 23.04 | 92.16
Composição Auxiliar | 280005 | SEDOP | AJUDANTE ESPECIALIZADO COM ENCARGOS COMPLEMENTARES |  |  | H | 4 | 18.5 | 74
|  |  |  | MO sem LS => | 115.04 | LS => | 0 | MO com LS => | 115.04
|  |  |  | Valor do BDI => | 47.88 |  | Valor com BDI => |  | 214.04
22.1.1 | Código | Banco | Descrição | Tipo |  | Und | Quant. | Valor Unit | Total
Composição | 180299 | SEDOP | Ponto de agua (incl. tubos e conexoes) |  |  | PT | 1 | 601.76 | 601.76
Composição Auxiliar | 280008 | SEDOP | AUXILIAR DE ENCANADOR OU BOMBEIRO HIDRÁULICO COM ENCARGOS COMPLEMENTARES |  |  | H | 8 | 17.67 | 141.36
Composição Auxiliar | 280016 | SEDOP | ENCANADOR OU BOMBEIRO HIDRÁULICO COM ENCARGOS COMPLEMENTARES |  |  | H | 6 | 22.2 | 133.2
Insumo | H00080 | SEDOP | Cotovelo em PVC 3/4" x 3/4" (LH) | Material |  | UN | 2 | 4.6 | 9.2
Insumo | H00078 | SEDOP | Tubo em PVC 3/4" (LH) | Material |  | M | 9 | 14.22 | 127.98
Insumo | H00074 | SEDOP | Tubo em PVC 1 1/2" (LH) | Material |  | M | 3 | 59.04 | 177.12
Insumo | H00079 | SEDOP | Te em PVC 3/4" x 3/4" (LH) | Material |  | UN | 0.75 | 7.33 | 5.49
Insumo | H00075 | SEDOP | Adaptador curto em PVC 1 1/2" (LH) | Material |  | UN | 0.75 | 6.33 | 4.74
Insumo | H00082 | SEDOP | Adaptador curto em PVC 3/4" (LH) | Material |  | UN | 1 | 2.67 | 2.67
|  |  |  | MO sem LS => | 192.38 | LS => | 0 | MO com LS => | 192.38
|  |  |  | Valor do BDI => | 173.42 |  | Valor com BDI => |  | 775.18
22.1.2 | Código | Banco | Descrição | Tipo |  | Und | Quant. | Valor Unit | Total
Composição | 180440 | SEDOP | Registro de gaveta c/ canopla - 1/2" |  |  | UN | 1 | 104.62 | 104.62
Composição Auxiliar | 280008 | SEDOP | AUXILIAR DE ENCANADOR OU BOMBEIRO HIDRÁULICO COM ENCARGOS COMPLEMENTARES |  |  | H | 0.54 | 17.67 | 9.54
Composição Auxiliar | 280016 | SEDOP | ENCANADOR OU BOMBEIRO HIDRÁULICO COM ENCARGOS COMPLEMENTARES |  |  | H | 0.54 | 22.2 | 11.98
Insumo | H00237 | SEDOP | Registro de gaveta c/ canopla 1/2" | Material |  | UN | 1 | 82.9 | 82.9
Insumo | H00055 | SEDOP | Fita de vedacao | Material |  | M | 0.5 | 0.4 | 0.2
|  |  |  | MO sem LS => | 15.18 | LS => | 0 | MO com LS => | 15.18
|  |  |  | Valor do BDI => | 30.15 |  | Valor com BDI => |  | 134.77
22.1.3 | Código | Banco | Descrição | Tipo |  | Und | Quant. | Valor Unit | Total
Composição | 180444 | SEDOP | Registro de gaveta c/ canopla - 1" |  |  | UN | 1 | 121.74 | 121.74
Composição Auxiliar | 280016 | SEDOP | ENCANADOR OU BOMBEIRO HIDRÁULICO COM ENCARGOS COMPLEMENTARES |  |  | H | 0.54 | 22.2 | 11.98
Composição Auxiliar | 280008 | SEDOP | AUXILIAR DE ENCANADOR OU BOMBEIRO HIDRÁULICO COM ENCARGOS COMPLEMENTARES |  |  | H | 0.54 | 17.67 | 9.54
Insumo | H00164 | SEDOP | Registro de gaveta c/ canopla 1" | Material |  | UN | 1 | 99.9 | 99.9
Insumo | H00055 | SEDOP | Fita de vedacao | Material |  | M | 0.8 | 0.4 | 0.32
|  |  |  | MO sem LS => | 15.18 | LS => | 0 | MO com LS => | 15.18
|  |  |  | Valor do BDI => | 35.08 |  | Valor com BDI => |  | 156.82
22.1.4 | Código | Banco | Descrição | Tipo |  | Und | Quant. | Valor Unit | Total
Composição | 180441 | SEDOP | Registro de gaveta c/ canopla - 3/4" |  |  | UN | 1 | 100.49 | 100.49
Composição Auxiliar | 280008 | SEDOP | AUXILIAR DE ENCANADOR OU BOMBEIRO HIDRÁULICO COM ENCARGOS COMPLEMENTARES |  |  | H | 0.54 | 17.67 | 9.54
Composição Auxiliar | 280016 | SEDOP | ENCANADOR OU BOMBEIRO HIDRÁULICO COM ENCARGOS COMPLEMENTARES |  |  | H | 0.54 | 22.2 | 11.98
Insumo | H00238 | SEDOP | Registro de gaveta c/ canopla 3/4" | Material |  | UN | 1 | 78.69 | 78.69
Insumo | H00055 | SEDOP | Fita de vedacao | Material |  | M | 0.7 | 0.4 | 0.28
|  |  |  | MO sem LS => | 15.18 | LS => | 0 | MO com LS => | 15.18
|  |  |  | Valor do BDI => | 28.96 |  | Valor com BDI => |  | 129.45
22.1.5 | Código | Banco | Descrição | Tipo |  | Und | Quant. | Valor Unit | Total
Composição | 180443 | SEDOP | Registro de gaveta c/ canopla - 1 1/4" |  |  | UN | 1 | 177.05 | 177.05
Composição Auxiliar | 280008 | SEDOP | AUXILIAR DE ENCANADOR OU BOMBEIRO HIDRÁULICO COM ENCARGOS COMPLEMENTARES |  |  | H | 0.85 | 17.67 | 15.01
Composição Auxiliar | 280016 | SEDOP | ENCANADOR OU BOMBEIRO HIDRÁULICO COM ENCARGOS COMPLEMENTARES |  |  | H | 0.85 | 22.2 | 18.87
Insumo | H00055 | SEDOP | Fita de vedacao | Material |  | M | 1 | 0.4 | 0.4
Insumo | H00165 | SEDOP | Registro de gaveta c/ canopla 1 1/4" | Material |  | UN | 1 | 142.77 | 142.77
|  |  |  | MO sem LS => | 23.91 | LS => | 0 | MO com LS => | 23.91
|  |  |  | Valor do BDI => | 51.02 |  | Valor com BDI => |  | 228.07
22.1.6 | Código | Banco | Descrição | Tipo |  | Und | Quant. | Valor Unit | Total
Composição | 180442 | SEDOP | Registro de gaveta c/ canopla - 1 1/2" |  |  | UN | 1 | 194.89 | 194.89
Composição Auxiliar | 280016 | SEDOP | ENCANADOR OU BOMBEIRO HIDRÁULICO COM ENCARGOS COMPLEMENTARES |  |  | H | 0.85 | 22.2 | 18.87
Composição Auxiliar | 280008 | SEDOP | AUXILIAR DE ENCANADOR OU BOMBEIRO HIDRÁULICO COM ENCARGOS COMPLEMENTARES |  |  | H | 0.85 | 17.67 | 15.01
Insumo | H00055 | SEDOP | Fita de vedacao | Material |  | M | 1.1 | 0.4 | 0.44
Insumo | H00239 | SEDOP | Registro de gaveta c/ canopla 1 1/2" | Material |  | UN | 1 | 160.57 | 160.57
|  |  |  | MO sem LS => | 23.91 | LS => | 0 | MO com LS => | 23.91
|  |  |  | Valor do BDI => | 56.16 |  | Valor com BDI => |  | 251.05
22.1.7 | Código | Banco | Descrição | Tipo |  | Und | Quant. | Valor Unit | Total
Composição | 180804 | SEDOP | Registro de gaveta c/ canopla 2" |  |  | UN | 1 | 152.86 | 152.86
Composição Auxiliar | 280016 | SEDOP | ENCANADOR OU BOMBEIRO HIDRÁULICO COM ENCARGOS COMPLEMENTARES |  |  | H | 0.9 | 22.2 | 19.98
Composição Auxiliar | 280008 | SEDOP | AUXILIAR DE ENCANADOR OU BOMBEIRO HIDRÁULICO COM ENCARGOS COMPLEMENTARES |  |  | H | 0.9 | 17.67 | 15.9
Insumo | H00316 | SEDOP | Registro de gaveta c/ canopla 2" | Material |  | UN | 1 | 116.5 | 116.5
Insumo | H00055 | SEDOP | Fita de vedacao | Material |  | M | 1.2 | 0.4 | 0.48
|  |  |  | MO sem LS => | 25.31 | LS => | 0 | MO com LS => | 25.31
|  |  |  | Valor do BDI => | 44.05 |  | Valor com BDI => |  | 196.91
22.1.8 | Código | Banco | Descrição | Tipo |  | Und | Quant. | Valor Unit | Total
Composição | 180445 | SEDOP | Registro de pressao c/ canopla - 1/2" |  |  | UN | 1 | 136.92 | 136.92
Composição Auxiliar | 280008 | SEDOP | AUXILIAR DE ENCANADOR OU BOMBEIRO HIDRÁULICO COM ENCARGOS COMPLEMENTARES |  |  | H | 0.54 | 17.67 | 9.54
Composição Auxiliar | 280016 | SEDOP | ENCANADOR OU BOMBEIRO HIDRÁULICO COM ENCARGOS COMPLEMENTARES |  |  | H | 0.54 | 22.2 | 11.98
Insumo | H00167 | SEDOP | Registro de pressao c/ canopla 1/2" | Material |  | UN | 1 | 115.2 | 115.2
Insumo | H00055 | SEDOP | Fita de vedacao | Material |  | M | 0.5 | 0.4 | 0.2
|  |  |  | MO sem LS => | 15.18 | LS => | 0 | MO com LS => | 15.18
|  |  |  | Valor do BDI => | 39.46 |  | Valor com BDI => |  | 176.38
22.1.9 | Código | Banco | Descrição | Tipo |  | Und | Quant. | Valor Unit | Total
Composição | 180446 | SEDOP | Registro de pressao c/ canopla - 3/4" |  |  | UN | 1 | 149 | 149
Composição Auxiliar | 280008 | SEDOP | AUXILIAR DE ENCANADOR OU BOMBEIRO HIDRÁULICO COM ENCARGOS COMPLEMENTARES |  |  | H | 0.54 | 17.67 | 9.54
Composição Auxiliar | 280016 | SEDOP | ENCANADOR OU BOMBEIRO HIDRÁULICO COM ENCARGOS COMPLEMENTARES |  |  | H | 0.54 | 22.2 | 11.98
Insumo | H00055 | SEDOP | Fita de vedacao | Material |  | M | 0.7 | 0.4 | 0.28
Insumo | H00168 | SEDOP | Registro de pressao c/ canopla 3/4" | Material |  | UN | 1 | 127.2 | 127.2
|  |  |  | MO sem LS => | 15.18 | LS => | 0 | MO com LS => | 15.18
|  |  |  | Valor do BDI => | 42.94 |  | Valor com BDI => |  | 191.94
22.1.10 | Código | Banco | Descrição | Tipo |  | Und | Quant. | Valor Unit | Total
Composição | 180447 | SEDOP | Registro de pressao c/ canopla - 1" |  |  | UN | 1 | 171.84 | 171.84
Composição Auxiliar | 280016 | SEDOP | ENCANADOR OU BOMBEIRO HIDRÁULICO COM ENCARGOS COMPLEMENTARES |  |  | H | 0.54 | 22.2 | 11.98
Composição Auxiliar | 280008 | SEDOP | AUXILIAR DE ENCANADOR OU BOMBEIRO HIDRÁULICO COM ENCARGOS COMPLEMENTARES |  |  | H | 0.54 | 17.67 | 9.54
Insumo | H00169 | SEDOP | Registro de pressao c/ canopla 1" | Material |  | UN | 1 | 150 | 150
Insumo | H00055 | SEDOP | Fita de vedacao | Material |  | M | 0.8 | 0.4 | 0.32
|  |  |  | MO sem LS => | 15.18 | LS => | 0 | MO com LS => | 15.18
|  |  |  | Valor do BDI => | 49.52 |  | Valor com BDI => |  | 221.36
22.1.11 | Código | Banco | Descrição | Tipo |  | Und | Quant. | Valor Unit | Total
Composição | 180461 | SEDOP | Reservatório em polietileno de 1.000 L |  |  | UN | 1 | 2430.32 | 2430.32
Composição Auxiliar | 280008 | SEDOP | AUXILIAR DE ENCANADOR OU BOMBEIRO HIDRÁULICO COM ENCARGOS COMPLEMENTARES |  |  | H | 8 | 17.67 | 141.36
Composição Auxiliar | 280016 | SEDOP | ENCANADOR OU BOMBEIRO HIDRÁULICO COM ENCARGOS COMPLEMENTARES |  |  | H | 8 | 22.2 | 177.6
Insumo | H00183 | SEDOP | Reservatório em polietileno de 1.000 L | Material |  | UN | 1 | 460.4 | 460.4
Insumo | H00185 | SEDOP | Flange de aco galvanizado - 25mm | Material |  | UN | 2 | 17.99 | 35.98
Insumo | D00224 | SEDOP | Viga de peroba 6x16cm | Material |  | M | 5 | 287.19 | 1435.95
Insumo | H00055 | SEDOP | Fita de vedacao | Material |  | M | 3.03 | 0.4 | 1.21
Insumo | H00186 | SEDOP | Flange de aco galvanizado - 50mm | Material |  | UN | 4 | 37.87 | 151.48
Insumo | H00184 | SEDOP | Flange de aco galvanizado - 20mm | Material |  | UN | 2 | 13.17 | 26.34
|  |  |  | MO sem LS => | 225.04 | LS => | 0 | MO com LS => | 225.04
|  |  |  | Valor do BDI => | 700.41 |  | Valor com BDI => |  | 3130.73
22.1.12 | Código | Banco | Descrição | Tipo |  | Und | Quant. | Valor Unit | Total
Composição | 180836 | SEDOP | Reservatório em polietileno de 1.500 L |  |  | UN | 1 | 3074.03 | 3074.03
Composição Auxiliar | 280016 | SEDOP | ENCANADOR OU BOMBEIRO HIDRÁULICO COM ENCARGOS COMPLEMENTARES |  |  | H | 4 | 22.2 | 88.8
Composição Auxiliar | 280008 | SEDOP | AUXILIAR DE ENCANADOR OU BOMBEIRO HIDRÁULICO COM ENCARGOS COMPLEMENTARES |  |  | H | 4 | 17.67 | 70.68
Insumo | H00184 | SEDOP | Flange de aco galvanizado - 20mm | Material |  | UN | 2 | 13.17 | 26.34
Insumo | H00318 | SEDOP | Reservatório em polietileno de 1.500 L | Material |  | UN | 1 | 1263.6 | 1263.6
Insumo | H00055 | SEDOP | Fita de vedacao | Material |  | M | 3 | 0.4 | 1.2
Insumo | H00186 | SEDOP | Flange de aco galvanizado - 50mm | Material |  | UN | 4 | 37.87 | 151.48
Insumo | H00185 | SEDOP | Flange de aco galvanizado - 25mm | Material |  | UN | 2 | 17.99 | 35.98
Insumo | D00224 | SEDOP | Viga de peroba 6x16cm | Material |  | M | 5 | 287.19 | 1435.95
|  |  |  | MO sem LS => | 112.52 | LS => | 0 | MO com LS => | 112.52
|  |  |  | Valor do BDI => | 885.93 |  | Valor com BDI => |  | 3959.96
22.1.13 | Código | Banco | Descrição | Tipo |  | Und | Quant. | Valor Unit | Total
Composição | 181504 | SEDOP | Reservatório em polietileno de 3.000 L |  |  | UN | 1 | 4130.26 | 4130.26
Composição Auxiliar | 280016 | SEDOP | ENCANADOR OU BOMBEIRO HIDRÁULICO COM ENCARGOS COMPLEMENTARES |  |  | H | 4.5 | 22.2 | 99.9
Composição Auxiliar | 280008 | SEDOP | AUXILIAR DE ENCANADOR OU BOMBEIRO HIDRÁULICO COM ENCARGOS COMPLEMENTARES |  |  | H | 4.5 | 17.67 | 79.51
Insumo | H00421 | SEDOP | Reservatório em polietileno de 3.000 L | Material |  | UN | 1 | 2299.9 | 2299.9
Insumo | H00185 | SEDOP | Flange de aco galvanizado - 25mm | Material |  | UN | 2 | 17.99 | 35.98
Insumo | D00224 | SEDOP | Viga de peroba 6x16cm | Material |  | M | 5 | 287.19 | 1435.95
Insumo | H00055 | SEDOP | Fita de vedacao | Material |  | M | 3 | 0.4 | 1.2
Insumo | H00186 | SEDOP | Flange de aco galvanizado - 50mm | Material |  | UN | 4 | 37.87 | 151.48
Insumo | H00184 | SEDOP | Flange de aco galvanizado - 20mm | Material |  | UN | 2 | 13.17 | 26.34
|  |  |  | MO sem LS => | 126.58 | LS => | 0 | MO com LS => | 126.58
|  |  |  | Valor do BDI => | 1190.34 |  | Valor com BDI => |  | 5320.6
22.1.14 | Código | Banco | Descrição | Tipo |  | Und | Quant. | Valor Unit | Total
Composição | 180837 | SEDOP | Reservatório em polietileno de 5.000 L |  |  | UN | 1 | 5761.8 | 5761.8
Composição Auxiliar | 280016 | SEDOP | ENCANADOR OU BOMBEIRO HIDRÁULICO COM ENCARGOS COMPLEMENTARES |  |  | H | 5 | 22.2 | 111
Composição Auxiliar | 280008 | SEDOP | AUXILIAR DE ENCANADOR OU BOMBEIRO HIDRÁULICO COM ENCARGOS COMPLEMENTARES |  |  | H | 5 | 17.67 | 88.35
Insumo | H00184 | SEDOP | Flange de aco galvanizado - 20mm | Material |  | UN | 2 | 13.17 | 26.34
Insumo | H00055 | SEDOP | Fita de vedacao | Material |  | M | 3 | 0.4 | 1.2
Insumo | H00319 | SEDOP | Reservatório em polietileno de 5.000 L | Material |  | UN | 1 | 3911.5 | 3911.5
Insumo | H00186 | SEDOP | Flange de aco galvanizado - 50mm | Material |  | UN | 4 | 37.87 | 151.48
Insumo | H00185 | SEDOP | Flange de aco galvanizado - 25mm | Material |  | UN | 2 | 17.99 | 35.98
Insumo | D00224 | SEDOP | Viga de peroba 6x16cm | Material |  | M | 5 | 287.19 | 1435.95
|  |  |  | MO sem LS => | 140.65 | LS => | 0 | MO com LS => | 140.65
|  |  |  | Valor do BDI => | 1660.55 |  | Valor com BDI => |  | 7422.35
22.1.15 | Código | Banco | Descrição | Tipo |  | Und | Quant. | Valor Unit | Total
Composição | 180844 | SEDOP | Revisão de ponto de água |  |  | PT | 1 | 180.52 | 180.52
Composição Auxiliar | 180299 | SEDOP | Ponto de agua (incl. tubos e conexoes) |  |  | PT | 0.3 | 601.76 | 180.52
|  |  |  | MO sem LS => | 57.71 | LS => | 0 | MO com LS => | 57.71
|  |  |  | Valor do BDI => | 52.02 |  | Valor com BDI => |  | 232.54
22.1.16 | Código | Banco | Descrição | Tipo |  | Und | Quant. | Valor Unit | Total
Composição | 180108 | SEDOP | Tubo em PVC - JS - 20mm (c/ rasgo na alvenaria)-LH |  |  | M | 1 | 15.03 | 15.03
Composição Auxiliar | 280016 | SEDOP | ENCANADOR OU BOMBEIRO HIDRÁULICO COM ENCARGOS COMPLEMENTARES |  |  | H | 0.15 | 22.2 | 3.33
Composição Auxiliar | 280008 | SEDOP | AUXILIAR DE ENCANADOR OU BOMBEIRO HIDRÁULICO COM ENCARGOS COMPLEMENTARES |  |  | H | 0.27 | 17.67 | 4.77
Insumo | H00007 | SEDOP | Tubo em PVC - JS - 20mm (LH) | Material |  | M | 1.01 | 6.82 | 6.88
Insumo | D00222 | SEDOP | Solução limpadora | Material |  | L | 0.0003 | 49.35 | 0.01
Insumo | D00223 | SEDOP | Adesivo p/ PVC - 75g | Material |  | TB | 0.005 | 8.9 | 0.04
|  |  |  | MO sem LS => | 5.62 | LS => | 0 | MO com LS => | 5.62
|  |  |  | Valor do BDI => | 4.33 |  | Valor com BDI => |  | 19.36
22.1.17 | Código | Banco | Descrição | Tipo |  | Und | Quant. | Valor Unit | Total
Composição | 180107 | SEDOP | Tubo em PVC - JS - 25mm (c/ rasgo na alvenaria)-LH |  |  | M | 1 | 17.8 | 17.8
Composição Auxiliar | 280016 | SEDOP | ENCANADOR OU BOMBEIRO HIDRÁULICO COM ENCARGOS COMPLEMENTARES |  |  | H | 0.18 | 22.2 | 3.99
Composição Auxiliar | 280008 | SEDOP | AUXILIAR DE ENCANADOR OU BOMBEIRO HIDRÁULICO COM ENCARGOS COMPLEMENTARES |  |  | H | 0.3 | 17.67 | 5.3
Insumo | D00222 | SEDOP | Solução limpadora | Material |  | L | 0.0003 | 49.35 | 0.01
Insumo | H00006 | SEDOP | Tubo em PVC - JS - 25mm (LH) | Material |  | M | 1.01 | 8.36 | 8.44
Insumo | D00223 | SEDOP | Adesivo p/ PVC - 75g | Material |  | TB | 0.007 | 8.9 | 0.06
|  |  |  | MO sem LS => | 6.47 | LS => | 0 | MO com LS => | 6.47
|  |  |  | Valor do BDI => | 5.12 |  | Valor com BDI => |  | 22.92
22.1.18 | Código | Banco | Descrição | Tipo |  | Und | Quant. | Valor Unit | Total
Composição | 180106 | SEDOP | Tubo em PVC - JS - 32mm (c/ rasgo na alvenaria)-LH |  |  | M | 1 | 29.38 | 29.38
Composição Auxiliar | 280008 | SEDOP | AUXILIAR DE ENCANADOR OU BOMBEIRO HIDRÁULICO COM ENCARGOS COMPLEMENTARES |  |  | H | 0.42 | 17.67 | 7.42
Composição Auxiliar | 280016 | SEDOP | ENCANADOR OU BOMBEIRO HIDRÁULICO COM ENCARGOS COMPLEMENTARES |  |  | H | 0.22 | 22.2 | 4.88
Insumo | D00222 | SEDOP | Solução limpadora | Material |  | L | 0.0003 | 49.35 | 0.01
Insumo | D00223 | SEDOP | Adesivo p/ PVC - 75g | Material |  | TB | 0.009 | 8.9 | 0.08
Insumo | H00005 | SEDOP | Tubo em PVC - JS - 32mm (LH) | Material |  | M | 1.01 | 16.83 | 16.99
|  |  |  | MO sem LS => | 8.54 | LS => | 0 | MO com LS => | 8.54
|  |  |  | Valor do BDI => | 8.46 |  | Valor com BDI => |  | 37.84
22.1.19 | Código | Banco | Descrição | Tipo |  | Und | Quant. | Valor Unit | Total
Composição | 180422 | SEDOP | Tubo em PVC - JS - 40mm (c/ rasgo na alvenaria)-LH |  |  | M | 1 | 44.1 | 44.1
Composição Auxiliar | 280008 | SEDOP | AUXILIAR DE ENCANADOR OU BOMBEIRO HIDRÁULICO COM ENCARGOS COMPLEMENTARES |  |  | H | 0.47 | 17.67 | 8.3
Composição Auxiliar | 280016 | SEDOP | ENCANADOR OU BOMBEIRO HIDRÁULICO COM ENCARGOS COMPLEMENTARES |  |  | H | 0.27 | 22.2 | 5.99
Insumo | D00222 | SEDOP | Solução limpadora | Material |  | L | 0.0004 | 49.35 | 0.01
Insumo | H00156 | SEDOP | Tubo em PVC - JS - 40mm (LH) | Material |  | M | 1.01 | 29.4 | 29.69
Insumo | D00223 | SEDOP | Adesivo p/ PVC - 75g | Material |  | TB | 0.013 | 8.9 | 0.11
|  |  |  | MO sem LS => | 9.94 | LS => | 0 | MO com LS => | 9.94
|  |  |  | Valor do BDI => | 12.7 |  | Valor com BDI => |  | 56.8
22.1.20 | Código | Banco | Descrição | Tipo |  | Und | Quant. | Valor Unit | Total
Composição | 180423 | SEDOP | Tubo em PVC - JS - 50mm (c/ rasgo na alvenaria)-LH |  |  | M | 1 | 46.67 | 46.67
Composição Auxiliar | 280008 | SEDOP | AUXILIAR DE ENCANADOR OU BOMBEIRO HIDRÁULICO COM ENCARGOS COMPLEMENTARES |  |  | H | 0.51 | 17.67 | 9.01
Composição Auxiliar | 280016 | SEDOP | ENCANADOR OU BOMBEIRO HIDRÁULICO COM ENCARGOS COMPLEMENTARES |  |  | H | 0.31 | 22.2 | 6.88
Insumo | D00222 | SEDOP | Solução limpadora | Material |  | L | 0.0005 | 49.35 | 0.02
Insumo | D00223 | SEDOP | Adesivo p/ PVC - 75g | Material |  | TB | 0.016 | 8.9 | 0.14
Insumo | H00157 | SEDOP | Tubo em PVC - JS - 50mm (LH) | Material |  | M | 1.01 | 30.32 | 30.62
|  |  |  | MO sem LS => | 11.07 | LS => | 0 | MO com LS => | 11.07
|  |  |  | Valor do BDI => | 13.45 |  | Valor com BDI => |  | 60.12
22.1.21 | Código | Banco | Descrição | Tipo |  | Und | Quant. | Valor Unit | Total
Composição | 180424 | SEDOP | Tubo em PVC - JS - 60mm (c/ rasgo na alvenaria)-LH |  |  | M | 1 | 79.33 | 79.33
Composição Auxiliar | 280008 | SEDOP | AUXILIAR DE ENCANADOR OU BOMBEIRO HIDRÁULICO COM ENCARGOS COMPLEMENTARES |  |  | H | 0.74 | 17.67 | 13.07
Composição Auxiliar | 280016 | SEDOP | ENCANADOR OU BOMBEIRO HIDRÁULICO COM ENCARGOS COMPLEMENTARES |  |  | H | 0.42 | 22.2 | 9.32
Insumo | D00222 | SEDOP | Solução limpadora | Material |  | L | 0.0006 | 49.35 | 0.02
Insumo | H00158 | SEDOP | Tubo em PVC - JS - 60mm (LH) | Material |  | M | 1.01 | 56.18 | 56.74
Insumo | D00223 | SEDOP | Adesivo p/ PVC - 75g | Material |  | TB | 0.021 | 8.9 | 0.18
|  |  |  | MO sem LS => | 15.58 | LS => | 0 | MO com LS => | 15.58
|  |  |  | Valor do BDI => | 22.86 |  | Valor com BDI => |  | 102.19
22.1.22 | Código | Banco | Descrição | Tipo |  | Und | Quant. | Valor Unit | Total
Composição | 180425 | SEDOP | Tubo em PVC - JS - 75mm (c/ rasgo na alvenaria)-LH |  |  | M | 1 | 119.24 | 119.24
Composição Auxiliar | 280016 | SEDOP | ENCANADOR OU BOMBEIRO HIDRÁULICO COM ENCARGOS COMPLEMENTARES |  |  | H | 0.49 | 22.2 | 10.87
Composição Auxiliar | 280008 | SEDOP | AUXILIAR DE ENCANADOR OU BOMBEIRO HIDRÁULICO COM ENCARGOS COMPLEMENTARES |  |  | H | 0.81 | 17.67 | 14.31
Insumo | D00222 | SEDOP | Solução limpadora | Material |  | L | 0.0008 | 49.35 | 0.03
Insumo | D00223 | SEDOP | Adesivo p/ PVC - 75g | Material |  | TB | 0.029 | 8.9 | 0.25
Insumo | H00159 | SEDOP | Tubo em PVC - JS - 75mm (LH) | Material |  | M | 1.01 | 92.86 | 93.78
|  |  |  | MO sem LS => | 17.55 | LS => | 0 | MO com LS => | 17.55
|  |  |  | Valor do BDI => | 34.36 |  | Valor com BDI => |  | 153.6
22.1.23 | Código | Banco | Descrição | Tipo |  | Und | Quant. | Valor Unit | Total
Composição | 180699 | SEDOP | Tubo em PVC - JS - 85mm (c/ rasgo na alvenaria)-LH |  |  | M | 1 | 123.86 | 123.86
Composição Auxiliar | 280008 | SEDOP | AUXILIAR DE ENCANADOR OU BOMBEIRO HIDRÁULICO COM ENCARGOS COMPLEMENTARES |  |  | H | 0.82 | 17.67 | 14.48
Composição Auxiliar | 280016 | SEDOP | ENCANADOR OU BOMBEIRO HIDRÁULICO COM ENCARGOS COMPLEMENTARES |  |  | H | 0.52 | 22.2 | 11.54
Insumo | D00222 | SEDOP | Solução limpadora | Material |  | L | 0.0009 | 49.35 | 0.04
Insumo | D00223 | SEDOP | Adesivo p/ PVC - 75g | Material |  | TB | 0.03 | 8.9 | 0.26
Insumo | H00160 | SEDOP | Tubo em PVC - JS - 85mm (LH) | Material |  | M | 1.01 | 96.58 | 97.54
|  |  |  | MO sem LS => | 18.16 | LS => | 0 | MO com LS => | 18.16
|  |  |  | Valor do BDI => | 35.69 |  | Valor com BDI => |  | 159.55
22.1.24 | Código | Banco | Descrição | Tipo |  | Und | Quant. | Valor Unit | Total
Composição | 180700 | SEDOP | Tubo em PVC - JS -110mm (c/ rasgo na alvenaria)-LH |  |  | M | 1 | 187.06 | 187.06
Composição Auxiliar | 280008 | SEDOP | AUXILIAR DE ENCANADOR OU BOMBEIRO HIDRÁULICO COM ENCARGOS COMPLEMENTARES |  |  | H | 0.83 | 17.67 | 14.66
Composição Auxiliar | 280016 | SEDOP | ENCANADOR OU BOMBEIRO HIDRÁULICO COM ENCARGOS COMPLEMENTARES |  |  | H | 0.54 | 22.2 | 11.98
Insumo | D00222 | SEDOP | Solução limpadora | Material |  | L | 0.001 | 49.35 | 0.04
Insumo | H00161 | SEDOP | Tubo em PVC - JS - 110mm (LH) | Material |  | M | 1.01 | 158.49 | 160.07
Insumo | D00223 | SEDOP | Adesivo p/ PVC - 75g | Material |  | TB | 0.035 | 8.9 | 0.31
|  |  |  | MO sem LS => | 18.6 | LS => | 0 | MO com LS => | 18.6
|  |  |  | Valor do BDI => | 53.91 |  | Valor com BDI => |  | 240.97
22.2.1 | Código | Banco | Descrição | Tipo |  | Und | Quant. | Valor Unit | Total
Composição | 181296 | SEDOP | Caixa de inspeção em PVC d=300mm |  |  | UN | 1 | 373.99 | 373.99
Composição Auxiliar | 280008 | SEDOP | AUXILIAR DE ENCANADOR OU BOMBEIRO HIDRÁULICO COM ENCARGOS COMPLEMENTARES |  |  | H | 0.4 | 17.67 | 7.06
Composição Auxiliar | 280016 | SEDOP | ENCANADOR OU BOMBEIRO HIDRÁULICO COM ENCARGOS COMPLEMENTARES |  |  | H | 0.4 | 22.2 | 8.88
Insumo | H00405 | SEDOP | Caixa de inspeção em PVC d=300mm | Material |  | UN | 1 | 358.05 | 358.05
|  |  |  | MO sem LS => | 11.25 | LS => | 0 | MO com LS => | 11.25
|  |  |  | Valor do BDI => | 107.78 |  | Valor com BDI => |  | 481.77
22.2.2 | Código | Banco | Descrição | Tipo |  | Und | Quant. | Valor Unit | Total
Composição | 181295 | SEDOP | Caixa de passagem em PVC d=300mm |  |  | UN | 1 | 443.78 | 443.78
Composição Auxiliar | 280008 | SEDOP | AUXILIAR DE ENCANADOR OU BOMBEIRO HIDRÁULICO COM ENCARGOS COMPLEMENTARES |  |  | H | 1 | 17.67 | 17.67
Composição Auxiliar | 280016 | SEDOP | ENCANADOR OU BOMBEIRO HIDRÁULICO COM ENCARGOS COMPLEMENTARES |  |  | H | 0.4 | 22.2 | 8.88
Insumo | H00404 | SEDOP | Caixa de passagem em PVC d=300mm | Material |  | UN | 1 | 417.23 | 417.23
|  |  |  | MO sem LS => | 18.33 | LS => | 0 | MO com LS => | 18.33
|  |  |  | Valor do BDI => | 127.89 |  | Valor com BDI => |  | 571.67
22.2.3 | Código | Banco | Descrição | Tipo |  | Und | Quant. | Valor Unit | Total
Composição | 180414 | SEDOP | Caixa em alvenaria de 30x30x30cm c/ tpo. concreto |  |  | UN | 1 | 200.03 | 200.03
Composição Auxiliar | 030010 | SEDOP | Escavação manual ate 1.50m de profundidade |  |  | m³ | 0.15 | 72.64 | 10.89
Composição Auxiliar | 040257 | SEDOP | Lastro de concreto magro c/ seixo |  |  | m³ | 0.018 | 811.1 | 14.59
Composição Auxiliar | 110763 | SEDOP | Reboco com argamassa 1:6:Adit. Plast. |  |  | m² | 0.57 | 47.7 | 27.18
Composição Auxiliar | 130113 | SEDOP | Cimentado liso e=2cm traço 1:3 |  |  | m² | 0.09 | 52.92 | 4.76
Composição Auxiliar | 050681 | SEDOP | Concreto armado Fck=15 MPA c/forma mad. branca (incl. lançamento e adensamento) |  |  | m³ | 0.025 | 3382.54 | 84.56
Composição Auxiliar | 060045 | SEDOP | Alvenaria tijolo de barro a singelo |  |  | m² | 0.54 | 95.19 | 51.4
Composição Auxiliar | 110143 | SEDOP | Chapisco de cimento e areia no traço 1:3 |  |  | m² | 0.57 | 11.67 | 6.65
|  |  |  | MO sem LS => | 67.32 | LS => | 0 | MO com LS => | 67.32
|  |  |  | Valor do BDI => | 57.64 |  | Valor com BDI => |  | 257.67
22.2.4 | Código | Banco | Descrição | Tipo |  | Und | Quant. | Valor Unit | Total
Composição | 180680 | SEDOP | Caixa em alvenaria de 40x40x40cm c/ tpo. concreto |  |  | UN | 1 | 303.94 | 303.94
Composição Auxiliar | 030010 | SEDOP | Escavação manual ate 1.50m de profundidade |  |  | m³ | 0.26 | 72.64 | 18.88
Composição Auxiliar | 040257 | SEDOP | Lastro de concreto magro c/ seixo |  |  | m³ | 0.025 | 811.1 | 20.27
Composição Auxiliar | 110763 | SEDOP | Reboco com argamassa 1:6:Adit. Plast. |  |  | m² | 0.97 | 47.7 | 46.26
Composição Auxiliar | 130113 | SEDOP | Cimentado liso e=2cm traço 1:3 |  |  | m² | 0.16 | 52.92 | 8.46
Composição Auxiliar | 050681 | SEDOP | Concreto armado Fck=15 MPA c/forma mad. branca (incl. lançamento e adensamento) |  |  | m³ | 0.034 | 3382.54 | 115
Composição Auxiliar | 060045 | SEDOP | Alvenaria tijolo de barro a singelo |  |  | m² | 0.88 | 95.19 | 83.76
Composição Auxiliar | 110143 | SEDOP | Chapisco de cimento e areia no traço 1:3 |  |  | m² | 0.97 | 11.67 | 11.31
|  |  |  | MO sem LS => | 106.27 | LS => | 0 | MO com LS => | 106.27
|  |  |  | Valor do BDI => | 87.59 |  | Valor com BDI => |  | 391.53
22.2.5 | Código | Banco | Descrição | Tipo |  | Und | Quant. | Valor Unit | Total
Composição | 180413 | SEDOP | Caixa em alvenaria de 40x40x50cm c/ tpo. concreto |  |  | UN | 1 | 337.3 | 337.3
Composição Auxiliar | 030010 | SEDOP | Escavação manual ate 1.50m de profundidade |  |  | m³ | 0.3 | 72.64 | 21.79
Composição Auxiliar | 040257 | SEDOP | Lastro de concreto magro c/ seixo |  |  | m³ | 0.025 | 811.1 | 20.27
Composição Auxiliar | 110763 | SEDOP | Reboco com argamassa 1:6:Adit. Plast. |  |  | m² | 1.13 | 47.7 | 53.9
Composição Auxiliar | 130113 | SEDOP | Cimentado liso e=2cm traço 1:3 |  |  | m² | 0.16 | 52.92 | 8.46
Composição Auxiliar | 050681 | SEDOP | Concreto armado Fck=15 MPA c/forma mad. branca (incl. lançamento e adensamento) |  |  | m³ | 0.034 | 3382.54 | 115
Composição Auxiliar | 060045 | SEDOP | Alvenaria tijolo de barro a singelo |  |  | m² | 1.1 | 95.19 | 104.7
Composição Auxiliar | 110143 | SEDOP | Chapisco de cimento e areia no traço 1:3 |  |  | m² | 1.13 | 11.67 | 13.18
|  |  |  | MO sem LS => | 120.04 | LS => | 0 | MO com LS => | 120.04
|  |  |  | Valor do BDI => | 97.2 |  | Valor com BDI => |  | 434.5
22.2.6 | Código | Banco | Descrição | Tipo |  | Und | Quant. | Valor Unit | Total
Composição | 180679 | SEDOP | Caixa em alvenaria de 50x50x50cm c/ tpo. concreto |  |  | UN | 1 | 426.7 | 426.7
Composição Auxiliar | 030010 | SEDOP | Escavação manual ate 1.50m de profundidade |  |  | m³ | 0.4 | 72.64 | 29.05
Composição Auxiliar | 110143 | SEDOP | Chapisco de cimento e areia no traço 1:3 |  |  | m² | 1.39 | 11.67 | 16.22
Composição Auxiliar | 110763 | SEDOP | Reboco com argamassa 1:6:Adit. Plast. |  |  | m² | 1.39 | 47.7 | 66.3
Composição Auxiliar | 060045 | SEDOP | Alvenaria tijolo de barro a singelo |  |  | m² | 1.3 | 95.19 | 123.74
Composição Auxiliar | 040257 | SEDOP | Lastro de concreto magro c/ seixo |  |  | m³ | 0.032 | 811.1 | 25.95
Composição Auxiliar | 050681 | SEDOP | Concreto armado Fck=15 MPA c/forma mad. branca (incl. lançamento e adensamento) |  |  | m³ | 0.045 | 3382.54 | 152.21
Composição Auxiliar | 130113 | SEDOP | Cimentado liso e=2cm traço 1:3 |  |  | m² | 0.25 | 52.92 | 13.23
|  |  |  | MO sem LS => | 151.72 | LS => | 0 | MO com LS => | 151.72
|  |  |  | Valor do BDI => | 122.97 |  | Valor com BDI => |  | 549.67
22.2.7 | Código | Banco | Descrição | Tipo |  | Und | Quant. | Valor Unit | Total
Composição | 180214 | SEDOP | Ponto de esgoto (incl. tubos, conexoes,cx. e ralos) |  |  | PT | 1 | 424.53 | 424.53
Composição Auxiliar | 280016 | SEDOP | ENCANADOR OU BOMBEIRO HIDRÁULICO COM ENCARGOS COMPLEMENTARES |  |  | H | 8 | 22.2 | 177.6
Composição Auxiliar | 280008 | SEDOP | AUXILIAR DE ENCANADOR OU BOMBEIRO HIDRÁULICO COM ENCARGOS COMPLEMENTARES |  |  | H | 8 | 17.67 | 141.36
Insumo | H00008 | SEDOP | Caixa sifonada de PVC c/ grelha - 100x100x50mm | Material |  | UN | 0.25 | 26.7 | 6.67
Insumo | H00089 | SEDOP | Te longo em PVC - JS - 100x75mm (LS) | Material |  | UN | 0.25 | 12.78 | 3.19
Insumo | H00084 | SEDOP | Junção simples inv.45 em PVC - JS - 75x75mm (LS) | Material |  | UN | 0.25 | 24.7 | 6.17
Insumo | H00003 | SEDOP | Tubo em PVC - 50mm (LS) | Material |  | M | 1.5 | 14.34 | 21.51
Insumo | H00085 | SEDOP | Curva 45 em PVC - JS - 75mm (LH) | Material |  | UN | 0.5 | 46.93 | 23.46
Insumo | H00004 | SEDOP | Tubo em PVC - 40mm (LS) | Material |  | M | 4 | 9.45 | 37.8
Insumo | H00088 | SEDOP | Joelho/Cotovelo 90º em PVC - JS - 40mm-LH | Material |  | UN | 0.5 | 7.87 | 3.93
Insumo | H00086 | SEDOP | Ralo PVC c/ saída 100x53x40mm | Material |  | UN | 0.25 | 11.37 | 2.84
|  |  |  | MO sem LS => | 225.04 | LS => | 0 | MO com LS => | 225.04
|  |  |  | Valor do BDI => | 122.34 |  | Valor com BDI => |  | 546.87
22.2.8 | Código | Banco | Descrição | Tipo |  | Und | Quant. | Valor Unit | Total
Composição | 180845 | SEDOP | Revisão de ponto de esgoto |  |  | PT | 1 | 169.81 | 169.81
Composição Auxiliar | 180214 | SEDOP | Ponto de esgoto (incl. tubos, conexoes,cx. e ralos) |  |  | PT | 0.4 | 424.53 | 169.81
|  |  |  | MO sem LS => | 90.01 | LS => | 0 | MO com LS => | 90.01
|  |  |  | Valor do BDI => | 48.93 |  | Valor com BDI => |  | 218.74
22.2.9 | Código | Banco | Descrição | Tipo |  | Und | Quant. | Valor Unit | Total
Composição | 180105 | SEDOP | Tubo em PVC - 40mm (LS) |  |  | M | 1 | 18.01 | 18.01
Composição Auxiliar | 280016 | SEDOP | ENCANADOR OU BOMBEIRO HIDRÁULICO COM ENCARGOS COMPLEMENTARES |  |  | H | 0.18 | 22.2 | 3.99
Composição Auxiliar | 280008 | SEDOP | AUXILIAR DE ENCANADOR OU BOMBEIRO HIDRÁULICO COM ENCARGOS COMPLEMENTARES |  |  | H | 0.18 | 17.67 | 3.18
Insumo | D00222 | SEDOP | Solução limpadora | Material |  | L | 0.0007 | 49.35 | 0.03
Insumo | H00004 | SEDOP | Tubo em PVC - 40mm (LS) | Material |  | M | 1.05 | 9.45 | 9.92
Insumo | D00223 | SEDOP | Adesivo p/ PVC - 75g | Material |  | TB | 0.1 | 8.9 | 0.89
|  |  |  | MO sem LS => | 5.05 | LS => | 0 | MO com LS => | 5.05
|  |  |  | Valor do BDI => | 5.19 |  | Valor com BDI => |  | 23.2
22.2.10 | Código | Banco | Descrição | Tipo |  | Und | Quant. | Valor Unit | Total
Composição | 180104 | SEDOP | Tubo em PVC - 50mm (LS) |  |  | M | 1 | 24.13 | 24.13
Composição Auxiliar | 280008 | SEDOP | AUXILIAR DE ENCANADOR OU BOMBEIRO HIDRÁULICO COM ENCARGOS COMPLEMENTARES |  |  | H | 0.2 | 17.67 | 3.53
Composição Auxiliar | 280016 | SEDOP | ENCANADOR OU BOMBEIRO HIDRÁULICO COM ENCARGOS COMPLEMENTARES |  |  | H | 0.2 | 22.2 | 4.44
Insumo | D00222 | SEDOP | Solução limpadora | Material |  | L | 0.003 | 49.35 | 0.14
Insumo | D00223 | SEDOP | Adesivo p/ PVC - 75g | Material |  | TB | 0.11 | 8.9 | 0.97
Insumo | H00003 | SEDOP | Tubo em PVC - 50mm (LS) | Material |  | M | 1.05 | 14.34 | 15.05
|  |  |  | MO sem LS => | 5.62 | LS => | 0 | MO com LS => | 5.62
|  |  |  | Valor do BDI => | 6.95 |  | Valor com BDI => |  | 31.08
22.2.11 | Código | Banco | Descrição | Tipo |  | Und | Quant. | Valor Unit | Total
Composição | 180103 | SEDOP | Tubo em PVC - 75mm (LS) |  |  | M | 1 | 33.97 | 33.97
Composição Auxiliar | 280008 | SEDOP | AUXILIAR DE ENCANADOR OU BOMBEIRO HIDRÁULICO COM ENCARGOS COMPLEMENTARES |  |  | H | 0.3 | 17.67 | 5.3
Composição Auxiliar | 280016 | SEDOP | ENCANADOR OU BOMBEIRO HIDRÁULICO COM ENCARGOS COMPLEMENTARES |  |  | H | 0.3 | 22.2 | 6.66
Insumo | D00222 | SEDOP | Solução limpadora | Material |  | L | 0.005 | 49.35 | 0.24
Insumo | H00002 | SEDOP | Tubo em PVC - 75mm (LS) | Material |  | M | 1.05 | 19.47 | 20.44
Insumo | D00223 | SEDOP | Adesivo p/ PVC - 75g | Material |  | TB | 0.15 | 8.9 | 1.33
|  |  |  | MO sem LS => | 8.43 | LS => | 0 | MO com LS => | 8.43
|  |  |  | Valor do BDI => | 9.79 |  | Valor com BDI => |  | 43.76
22.2.12 | Código | Banco | Descrição | Tipo |  | Und | Quant. | Valor Unit | Total
Composição | 180102 | SEDOP | Tubo em PVC - 100mm (LS) |  |  | M | 1 | 41 | 41
Composição Auxiliar | 280016 | SEDOP | ENCANADOR OU BOMBEIRO HIDRÁULICO COM ENCARGOS COMPLEMENTARES |  |  | H | 0.45 | 22.2 | 9.99
Composição Auxiliar | 280008 | SEDOP | AUXILIAR DE ENCANADOR OU BOMBEIRO HIDRÁULICO COM ENCARGOS COMPLEMENTARES |  |  | H | 0.45 | 17.67 | 7.95
Insumo | D00222 | SEDOP | Solução limpadora | Material |  | L | 0.01 | 49.35 | 0.49
Insumo | H00001 | SEDOP | Tubo em PVC - 100mm (LS) | Material |  | M | 1.05 | 19.98 | 20.97
Insumo | D00223 | SEDOP | Adesivo p/ PVC - 75g | Material |  | TB | 0.18 | 8.9 | 1.6
|  |  |  | MO sem LS => | 12.65 | LS => | 0 | MO com LS => | 12.65
|  |  |  | Valor do BDI => | 11.81 |  | Valor com BDI => |  | 52.81
22.3.1 | Código | Banco | Descrição | Tipo |  | Und | Quant. | Valor Unit | Total
Composição | 180513 | SEDOP | Canaleta em alvenaria (0.30x0.30m) rebocada internamente |  |  | M | 1 | 125.03 | 125.03
Composição Auxiliar | 020174 | SEDOP | Retirada de entulho - manualmente (incluindo caixa coletora) |  |  | m³ | 0.1 | 93.07 | 9.3
Composição Auxiliar | 030010 | SEDOP | Escavação manual ate 1.50m de profundidade |  |  | m³ | 0.1 | 72.64 | 7.26
Composição Auxiliar | 110143 | SEDOP | Chapisco de cimento e areia no traço 1:3 |  |  | m² | 0.8 | 11.67 | 9.33
Composição Auxiliar | 110762 | SEDOP | Emboço com argamassa 1:6:Adit. Plast. |  |  | m² | 0.8 | 40.72 | 32.57
Composição Auxiliar | 060046 | SEDOP | Alvenaria tijolo de barro a cutelo |  |  | m² | 0.6 | 70.41 | 42.24
Composição Auxiliar | 040257 | SEDOP | Lastro de concreto magro c/ seixo |  |  | m³ | 0.03 | 811.1 | 24.33
|  |  |  | MO sem LS => | 49.83 | LS => | 0 | MO com LS => | 49.83
|  |  |  | Valor do BDI => | 36.03 |  | Valor com BDI => |  | 161.06
22.3.2 | Código | Banco | Descrição | Tipo |  | Und | Quant. | Valor Unit | Total
Composição | 180520 | SEDOP | Canaleta em concreto simples (0,40x0,30m) |  |  | M | 1 | 277.73 | 277.73
Composição Auxiliar | 050036 | SEDOP | Forma c/ madeira branca |  |  | m² | 1.2 | 104.36 | 125.23
Composição Auxiliar | 030010 | SEDOP | Escavação manual ate 1.50m de profundidade |  |  | m³ | 0.4 | 72.64 | 29.05
Composição Auxiliar | 020174 | SEDOP | Retirada de entulho - manualmente (incluindo caixa coletora) |  |  | m³ | 0.24 | 93.07 | 22.33
Composição Auxiliar | 030254 | SEDOP | Reaterro compactado |  |  | m³ | 0.16 | 16.32 | 2.61
Composição Auxiliar | 050258 | SEDOP | Concreto c/ seixo Fck= 15 MPA (incl. lançamento e adensamento) |  |  | m³ | 0.12 | 820.94 | 98.51
|  |  |  | MO sem LS => | 75.01 | LS => | 0 | MO com LS => | 75.01
|  |  |  | Valor do BDI => | 80.04 |  | Valor com BDI => |  | 357.77
22.3.3 | Código | Banco | Descrição | Tipo |  | Und | Quant. | Valor Unit | Total
Composição | 180709 | SEDOP | Canaleta em concreto simples (0,40x0,40m) |  |  | M | 1 | 303.79 | 303.79
Composição Auxiliar | 020174 | SEDOP | Retirada de entulho - manualmente (incluindo caixa coletora) |  |  | m³ | 0.52 | 93.07 | 48.39
Composição Auxiliar | 030254 | SEDOP | Reaterro compactado |  |  | m³ | 0.16 | 16.32 | 2.61
Composição Auxiliar | 050036 | SEDOP | Forma c/ madeira branca |  |  | m² | 1.2 | 104.36 | 125.23
Composição Auxiliar | 030010 | SEDOP | Escavação manual ate 1.50m de profundidade |  |  | m³ | 0.4 | 72.64 | 29.05
Composição Auxiliar | 050258 | SEDOP | Concreto c/ seixo Fck= 15 MPA (incl. lançamento e adensamento) |  |  | m³ | 0.12 | 820.94 | 98.51
|  |  |  | MO sem LS => | 77.4 | LS => | 0 | MO com LS => | 77.4
|  |  |  | Valor do BDI => | 87.55 |  | Valor com BDI => |  | 391.34
22.3.4 | Código | Banco | Descrição | Tipo |  | Und | Quant. | Valor Unit | Total
Composição | 180592 | SEDOP | Condutor em PVC rigido soldavel - 100mm |  |  | M | 1 | 65.4 | 65.4
Composição Auxiliar | 280016 | SEDOP | ENCANADOR OU BOMBEIRO HIDRÁULICO COM ENCARGOS COMPLEMENTARES |  |  | H | 0.95 | 22.2 | 21.09
Composição Auxiliar | 280008 | SEDOP | AUXILIAR DE ENCANADOR OU BOMBEIRO HIDRÁULICO COM ENCARGOS COMPLEMENTARES |  |  | H | 0.95 | 17.67 | 16.78
Insumo | D00222 | SEDOP | Solução limpadora | Material |  | L | 0.0015 | 49.35 | 0.07
Insumo | H00001 | SEDOP | Tubo em PVC - 100mm (LS) | Material |  | M | 1.01 | 19.98 | 20.17
Insumo | D00223 | SEDOP | Adesivo p/ PVC - 75g | Material |  | TB | 0.038 | 8.9 | 0.33
Insumo | D00214 | SEDOP | Braçadeira em ch. ferro 1/8"x1" (p/ condutores) | Material |  | UN | 1 | 6.96 | 6.96
|  |  |  | MO sem LS => | 26.72 | LS => | 0 | MO com LS => | 26.72
|  |  |  | Valor do BDI => | 18.84 |  | Valor com BDI => |  | 84.24
22.3.5 | Código | Banco | Descrição | Tipo |  | Und | Quant. | Valor Unit | Total
Composição | 180719 | SEDOP | Tubo em concreto simples d=300mm |  |  | UN | 1 | 131.57 | 131.57
Composição Auxiliar | 280004 | SEDOP | AJUDANTE DE PEDREIRO COM ENCARGOS COMPLEMENTARES |  |  | H | 1.2 | 18.21 | 21.85
Composição Auxiliar | 280023 | SEDOP | PEDREIRO COM ENCARGOS COMPLEMENTARES |  |  | H | 0.3 | 22.81 | 6.84
Insumo | J00003 | SEDOP | Cimento | Material |  | SC | 0.01 | 50 | 0.5
Insumo | J00005 | SEDOP | Areia | Material |  | m³ | 0.0012 | 88.82 | 0.1
Insumo | H00287 | SEDOP | Tubo em concreto simples d= 300mm | Material |  | UN | 1 | 102.28 | 102.28
|  |  |  | MO sem LS => | 19.03 | LS => | 0 | MO com LS => | 19.03
|  |  |  | Valor do BDI => | 37.91 |  | Valor com BDI => |  | 169.48
22.3.6 | Código | Banco | Descrição | Tipo |  | Und | Quant. | Valor Unit | Total
Composição | 180720 | SEDOP | Tubo em concreto simples d= 400mm |  |  | UN | 1 | 165.85 | 165.85
Composição Auxiliar | 280004 | SEDOP | AJUDANTE DE PEDREIRO COM ENCARGOS COMPLEMENTARES |  |  | H | 1.5 | 18.21 | 27.31
Composição Auxiliar | 280023 | SEDOP | PEDREIRO COM ENCARGOS COMPLEMENTARES |  |  | H | 0.4 | 22.81 | 9.12
Insumo | J00003 | SEDOP | Cimento | Material |  | SC | 0.019 | 50 | 0.95
Insumo | H00288 | SEDOP | Tubo em concreto simples d= 400mm | Material |  | UN | 1 | 128.26 | 128.26
Insumo | J00005 | SEDOP | Areia | Material |  | m³ | 0.0024 | 88.82 | 0.21
|  |  |  | MO sem LS => | 24.19 | LS => | 0 | MO com LS => | 24.19
|  |  |  | Valor do BDI => | 47.79 |  | Valor com BDI => |  | 213.64
22.3.7 | Código | Banco | Descrição | Tipo |  | Und | Quant. | Valor Unit | Total
Composição | 180721 | SEDOP | Tubo em concreto simples d= 500mm |  |  | UN | 1 | 197.03 | 197.03
Composição Auxiliar | 280004 | SEDOP | AJUDANTE DE PEDREIRO COM ENCARGOS COMPLEMENTARES |  |  | H | 1.8 | 18.21 | 32.77
Composição Auxiliar | 280023 | SEDOP | PEDREIRO COM ENCARGOS COMPLEMENTARES |  |  | H | 0.5 | 22.81 | 11.4
Insumo | H00289 | SEDOP | Tubo em concreto simples d= 500mm | Material |  | UN | 1 | 151.1 | 151.1
Insumo | J00005 | SEDOP | Areia | Material |  | m³ | 0.0036 | 88.82 | 0.31
Insumo | J00003 | SEDOP | Cimento | Material |  | SC | 0.029 | 50 | 1.45
|  |  |  | MO sem LS => | 29.36 | LS => | 0 | MO com LS => | 29.36
|  |  |  | Valor do BDI => | 56.78 |  | Valor com BDI => |  | 253.81
23.1 | Código | Banco | Descrição | Tipo |  | Und | Quant. | Valor Unit | Total
Composição | 220496 | SEDOP | Poço Tubular d= 6" - prof.= 30m |  |  | UN | 1 | 20504.83 | 20504.83
Insumo | PT0012 | SEDOP | Cimentação | Material |  | M | 3 | 62.04 | 186.12
Insumo | PT0005 | SEDOP | Cap d= 150mm p/ o fundo do poço | Material |  | UN | 1 | 193.7 | 193.7
Insumo | PT0004 | SEDOP | Filtro geomecânico d= 150mm c/ PB | Material |  | M | 10 | 195.62 | 1956.2
Insumo | PT0007 | SEDOP | Desenvolvimento e limpeza | Material |  | Hs | 24 | 47.12 | 1130.88
Insumo | PT0002 | SEDOP | Perfuração em qualquer material d= 250mm | Material |  | M | 30 | 220.72 | 6621.6
Insumo | PT0001 | SEDOP | Transporte e instalação de equipamentos | Material |  | UN | 1 | 1097.65 | 1097.65
Insumo | PT0003 | SEDOP | Revestimento tubo PVC geomecânico d= 150mm | Material |  | M | 21 | 49.7 | 1043.7
Insumo | PT0006 | SEDOP | Pre-filtro c/ seixo rolado e selecionado c/ analise granulometrica | Material |  | m³ | 2.5 | 489.08 | 1222.7
Insumo | PT0010 | SEDOP | Analise bacteriologica | Material |  | UN | 2 | 164.65 | 329.3
Insumo | PT0018 | SEDOP | Tubo de boca - aço calandrado (3/16" x 40cm) | Material |  | M | 3 | 966.92 | 2900.76
Insumo | PT0019 | SEDOP | Relatório de analises e testes | Material |  | UN | 1 | 1181.16 | 1181.16
Insumo | PT0013 | SEDOP | Laje de proteção (1,0x1,0x0,30m) c/ aditivo impermeabilizante | Material |  | UN | 1 | 742.37 | 742.37
Insumo | PT0014 | SEDOP | Analise granulometrica dos aquif. e pre-filtro | Material |  | UN | 1 | 582.22 | 582.22
Insumo | PT0016 | SEDOP | Tampa em ch.dobrada no.20 fo go d= 150mm | Material |  | UN | 1 | 117.05 | 117.05
Insumo | PT0009 | SEDOP | Analise fisico-quimica da agua | Material |  | UN | 1 | 184.93 | 184.93
Insumo | PT0011 | SEDOP | Tubo de PVC rosqueavel p/ recarga do pre-filtro d= 40mm | Material |  | M | 8 | 17.46 | 139.68
Insumo | PT0008 | SEDOP | Teste de vazão | Material |  | Hs | 24 | 14.08 | 337.92
Insumo | PT0015 | SEDOP | Desinfecção I (prof.= 30m) | Material |  | UN | 1 | 536.89 | 536.89
|  |  |  | MO sem LS => | 0 | LS => | 0 | MO com LS => | 0
|  |  |  | Valor do BDI => | 5909.49 |  | Valor com BDI => |  | 26414.32
23.2 | Código | Banco | Descrição | Tipo |  | Und | Quant. | Valor Unit | Total
Composição | 220497 | SEDOP | Poço Tubular d= 6" - prof.= 50m |  |  | UN | 1 | 29122.48 | 29122.48
Insumo | PT0014 | SEDOP | Analise granulometrica dos aquif. e pre-filtro | Material |  | UN | 1 | 582.22 | 582.22
Insumo | PT0012 | SEDOP | Cimentação | Material |  | M | 5 | 62.04 | 310.2
Insumo | PT0005 | SEDOP | Cap d= 150mm p/ o fundo do poço | Material |  | UN | 1 | 193.7 | 193.7
Insumo | PT0019 | SEDOP | Relatório de analises e testes | Material |  | UN | 1 | 1181.16 | 1181.16
Insumo | PT0017 | SEDOP | Desinfecção II (prof.= 50m) | Material |  | UN | 1 | 1312.4 | 1312.4
Insumo | PT0003 | SEDOP | Revestimento tubo PVC geomecânico d= 150mm | Material |  | M | 45 | 49.7 | 2236.5
Insumo | PT0006 | SEDOP | Pre-filtro c/ seixo rolado e selecionado c/ analise granulometrica | Material |  | m³ | 4 | 489.08 | 1956.32
Insumo | PT0001 | SEDOP | Transporte e instalação de equipamentos | Material |  | UN | 1 | 1097.65 | 1097.65
Insumo | PT0011 | SEDOP | Tubo de PVC rosqueavel p/ recarga do pre-filtro d= 40mm | Material |  | M | 12 | 17.46 | 209.52
Insumo | PT0013 | SEDOP | Laje de proteção (1,0x1,0x0,30m) c/ aditivo impermeabilizante | Material |  | UN | 1 | 742.37 | 742.37
Insumo | PT0007 | SEDOP | Desenvolvimento e limpeza | Material |  | Hs | 24 | 47.12 | 1130.88
Insumo | PT0002 | SEDOP | Perfuração em qualquer material d= 250mm | Material |  | M | 50 | 220.72 | 11036
Insumo | PT0016 | SEDOP | Tampa em ch.dobrada no.20 fo go d= 150mm | Material |  | UN | 1 | 117.05 | 117.05
Insumo | PT0009 | SEDOP | Analise fisico-quimica da agua | Material |  | UN | 1 | 184.93 | 184.93
Insumo | PT0010 | SEDOP | Analise bacteriologica | Material |  | UN | 4 | 164.65 | 658.6
Insumo | PT0018 | SEDOP | Tubo de boca - aço calandrado (3/16" x 40cm) | Material |  | M | 3 | 966.92 | 2900.76
Insumo | PT0004 | SEDOP | Filtro geomecânico d= 150mm c/ PB | Material |  | M | 15 | 195.62 | 2934.3
Insumo | PT0008 | SEDOP | Teste de vazão | Material |  | Hs | 24 | 14.08 | 337.92
|  |  |  | MO sem LS => | 0 | LS => | 0 | MO com LS => | 0
|  |  |  | Valor do BDI => | 8393.09 |  | Valor com BDI => |  | 37515.57
23.3 | Código | Banco | Descrição | Tipo |  | Und | Quant. | Valor Unit | Total
Composição | 220634 | SEDOP | Sinalizador de obstáculos c/ relé fotoelétrico |  |  | UN | 1 | 850.62 | 850.62
Composição Auxiliar | 280014 | SEDOP | ELETRICISTA COM ENCARGOS COMPLEMENTARES |  |  | H | 7 | 23.04 | 161.28
Composição Auxiliar | 280007 | SEDOP | AUXILIAR DE ELETRICISTA COM ENCARGOS COMPLEMENTARES |  |  | H | 7 | 18.45 | 129.15
Insumo | E00020 | SEDOP | Fita isolante | Material |  | M | 2.5 | 1.31 | 3.27
Insumo | E00307 | SEDOP | Curva 90º p/elet. PVC 1/2" (IE) | Material |  | UN | 4 | 6.01 | 24.04
Insumo | E00305 | SEDOP | Sinalizador de obstáculo c/ rele-fotoelétrico | Material |  | UN | 1 | 168.62 | 168.62
Insumo | E00008 | SEDOP | Cabo de cobre 2,5mm2 -750V | Material |  | M | 70 | 2.8 | 196
Insumo | E00012 | SEDOP | Eletroduto PVC Rígido de 1/2" | Material |  | M | 35 | 4.41 | 154.35
Insumo | E00306 | SEDOP | Luva p/ eletr. em PVC de 1/2" (IE) | Material |  | UN | 13 | 1.07 | 13.91
|  |  |  | MO sem LS => | 199.99 | LS => | 0 | MO com LS => | 199.99
|  |  |  | Valor do BDI => | 245.14 |  | Valor com BDI => |  | 1095.76
24.1 | Código | Banco | Descrição | Tipo |  | Und | Quant. | Valor Unit | Total
Composição | 191522 | SEDOP | Acabamento p/ registro de gaveta |  |  | UN | 1 | 72.53 | 72.53
Composição Auxiliar | 280008 | SEDOP | AUXILIAR DE ENCANADOR OU BOMBEIRO HIDRÁULICO COM ENCARGOS COMPLEMENTARES |  |  | H | 0.1 | 17.67 | 1.76
Composição Auxiliar | 280016 | SEDOP | ENCANADOR OU BOMBEIRO HIDRÁULICO COM ENCARGOS COMPLEMENTARES |  |  | H | 0.1 | 22.2 | 2.22
Insumo | H00436 | SEDOP | Acabamento p/ registro de gaveta | Material |  | UN | 1 | 68.55 | 68.55
|  |  |  | MO sem LS => | 2.81 | LS => | 0 | MO com LS => | 2.81
|  |  |  | Valor do BDI => | 20.9 |  | Valor com BDI => |  | 93.43
24.2 | Código | Banco | Descrição | Tipo |  | Und | Quant. | Valor Unit | Total
Composição | 191523 | SEDOP | Acabamento p/ registro de pressão |  |  | UN | 1 | 45.04 | 45.04
Composição Auxiliar | 280016 | SEDOP | ENCANADOR OU BOMBEIRO HIDRÁULICO COM ENCARGOS COMPLEMENTARES |  |  | H | 0.1 | 22.2 | 2.22
Composição Auxiliar | 280008 | SEDOP | AUXILIAR DE ENCANADOR OU BOMBEIRO HIDRÁULICO COM ENCARGOS COMPLEMENTARES |  |  | H | 0.1 | 17.67 | 1.76
Insumo | H00437 | SEDOP | Acabamento p/ registro de pressão | Material |  | UN | 1 | 41.06 | 41.06
|  |  |  | MO sem LS => | 2.81 | LS => | 0 | MO com LS => | 2.81
|  |  |  | Valor do BDI => | 12.98 |  | Valor com BDI => |  | 58.02
24.3 | Código | Banco | Descrição | Tipo |  | Und | Quant. | Valor Unit | Total
Composição | 190806 | SEDOP | Assento plastico |  |  | UN | 1 | 40.22 | 40.22
Composição Auxiliar | 280016 | SEDOP | ENCANADOR OU BOMBEIRO HIDRÁULICO COM ENCARGOS COMPLEMENTARES |  |  | H | 0.01 | 22.2 | 0.22
Insumo | H00022 | SEDOP | Assento plastico | Material |  | UN | 1 | 40 | 40
|  |  |  | MO sem LS => | 0.16 | LS => | 0 | MO com LS => | 0.16
|  |  |  | Valor do BDI => | 11.59 |  | Valor com BDI => |  | 51.81
24.4 | Código | Banco | Descrição | Tipo |  | Und | Quant. | Valor Unit | Total
Composição | 190303 | SEDOP | Bacia sifonada - PCD |  |  | UN | 1 | 1397.02 | 1397.02
Composição Auxiliar | 280016 | SEDOP | ENCANADOR OU BOMBEIRO HIDRÁULICO COM ENCARGOS COMPLEMENTARES |  |  | H | 3.34 | 22.2 | 74.14
Composição Auxiliar | 280008 | SEDOP | AUXILIAR DE ENCANADOR OU BOMBEIRO HIDRÁULICO COM ENCARGOS COMPLEMENTARES |  |  | H | 3.3 | 17.67 | 58.31
Insumo | D00222 | SEDOP | Solução limpadora | Material |  | L | 0.0003 | 49.35 | 0.01
Insumo | D00223 | SEDOP | Adesivo p/ PVC - 75g | Material |  | TB | 0.009 | 8.9 | 0.08
Insumo | H00392 | SEDOP | Assento sanitário p/ PCD | Material |  | UN | 1 | 380 | 380
Insumo | H00042 | SEDOP | Parafuso niquelado para loucas sanitarias | Material |  | UN | 4 | 7.9 | 31.6
Insumo | H00391 | SEDOP | Bacia sanitária p/PCD | Material |  | UN | 1 | 821.63 | 821.63
Insumo | H00025 | SEDOP | Tubo de ligacao em PVC c/ canopla (LS) | Material |  | UN | 1 | 12.2 | 12.2
Insumo | H00024 | SEDOP | Anel de borracha de 1" | Material |  | UN | 1 | 8.9 | 8.9
Insumo | H00023 | SEDOP | Bolsa plastica (vaso sanitario) | Material |  | UN | 1 | 10.15 | 10.15
|  |  |  | MO sem LS => | 93.48 | LS => | 0 | MO com LS => | 93.48
|  |  |  | Valor do BDI => | 402.62 |  | Valor com BDI => |  | 1799.64
24.5 | Código | Banco | Descrição | Tipo |  | Und | Quant. | Valor Unit | Total
Composição | 190609 | SEDOP | Bacia sifonada c/cx. descarga acoplada c/ assento |  |  | UN | 1 | 593.59 | 593.59
Composição Auxiliar | 280016 | SEDOP | ENCANADOR OU BOMBEIRO HIDRÁULICO COM ENCARGOS COMPLEMENTARES |  |  | H | 4.2 | 22.2 | 93.24
Composição Auxiliar | 280008 | SEDOP | AUXILIAR DE ENCANADOR OU BOMBEIRO HIDRÁULICO COM ENCARGOS COMPLEMENTARES |  |  | H | 4.2 | 17.67 | 74.21
Insumo | D00222 | SEDOP | Solução limpadora | Material |  | L | 0.0003 | 49.35 | 0.01
Insumo | H00024 | SEDOP | Anel de borracha de 1" | Material |  | UN | 1 | 8.9 | 8.9
Insumo | H00025 | SEDOP | Tubo de ligacao em PVC c/ canopla (LS) | Material |  | UN | 1 | 12.2 | 12.2
Insumo | H00023 | SEDOP | Bolsa plastica (vaso sanitario) | Material |  | UN | 1 | 10.15 | 10.15
Insumo | H00263 | SEDOP | Bacia sifonada c/ cx. descarga acoplada | Material |  | UN | 1 | 339 | 339
Insumo | H00022 | SEDOP | Assento plastico | Material |  | UN | 1 | 40 | 40
Insumo | D00223 | SEDOP | Adesivo p/ PVC - 75g | Material |  | TB | 0.009 | 8.9 | 0.08
Insumo | H00042 | SEDOP | Parafuso niquelado para loucas sanitarias | Material |  | UN | 2 | 7.9 | 15.8
|  |  |  | MO sem LS => | 118.14 | LS => | 0 | MO com LS => | 118.14
|  |  |  | Valor do BDI => | 171.07 |  | Valor com BDI => |  | 764.66
24.6 | Código | Banco | Descrição | Tipo |  | Und | Quant. | Valor Unit | Total
Composição | 190090 | SEDOP | Bacia sifonada de louça c/ assento |  |  | UN | 1 | 434.83 | 434.83
Composição Auxiliar | 280008 | SEDOP | AUXILIAR DE ENCANADOR OU BOMBEIRO HIDRÁULICO COM ENCARGOS COMPLEMENTARES |  |  | H | 3.3 | 17.67 | 58.31
Composição Auxiliar | 280016 | SEDOP | ENCANADOR OU BOMBEIRO HIDRÁULICO COM ENCARGOS COMPLEMENTARES |  |  | H | 3.3 | 22.2 | 73.26
Insumo | D00222 | SEDOP | Solução limpadora | Material |  | L | 0.0003 | 49.35 | 0.01
Insumo | H00024 | SEDOP | Anel de borracha de 1" | Material |  | UN | 1 | 8.9 | 8.9
Insumo | H00025 | SEDOP | Tubo de ligacao em PVC c/ canopla (LS) | Material |  | UN | 1 | 12.2 | 12.2
Insumo | H00021 | SEDOP | Bacia sanitaria de louca | Material |  | UN | 1 | 200.32 | 200.32
Insumo | H00023 | SEDOP | Bolsa plastica (vaso sanitario) | Material |  | UN | 1 | 10.15 | 10.15
Insumo | H00022 | SEDOP | Assento plastico | Material |  | UN | 1 | 40 | 40
Insumo | D00223 | SEDOP | Adesivo p/ PVC - 75g | Material |  | TB | 0.009 | 8.9 | 0.08
Insumo | H00042 | SEDOP | Parafuso niquelado para loucas sanitarias | Material |  | UN | 4 | 7.9 | 31.6
|  |  |  | MO sem LS => | 92.82 | LS => | 0 | MO com LS => | 92.82
|  |  |  | Valor do BDI => | 125.31 |  | Valor com BDI => |  | 560.14
24.7 | Código | Banco | Descrição | Tipo |  | Und | Quant. | Valor Unit | Total
Composição | 190716 | SEDOP | Barra em aço inox (PCD) |  |  | M | 1 | 280.77 | 280.77
Composição Auxiliar | 280004 | SEDOP | AJUDANTE DE PEDREIRO COM ENCARGOS COMPLEMENTARES |  |  | H | 0.2 | 18.21 | 3.64
Composição Auxiliar | 280023 | SEDOP | PEDREIRO COM ENCARGOS COMPLEMENTARES |  |  | H | 0.2 | 22.81 | 4.56
Composição Auxiliar | 110141 | SEDOP | Argamassa de cimento e areia 1:4 |  |  | m³ | 0.008 | 564.98 | 4.51
Insumo | D00335 | SEDOP | Barra em aço inox - 1 1/4" | Material |  | M | 1 | 268.06 | 268.06
|  |  |  | MO sem LS => | 6.37 | LS => | 0 | MO com LS => | 6.37
|  |  |  | Valor do BDI => | 80.91 |  | Valor com BDI => |  | 361.68
24.8 | Código | Banco | Descrição | Tipo |  | Und | Quant. | Valor Unit | Total
Composição | 190789 | SEDOP | Cabide cromado |  |  | UN | 1 | 57.76 | 57.76
Composição Auxiliar | 280004 | SEDOP | AJUDANTE DE PEDREIRO COM ENCARGOS COMPLEMENTARES |  |  | H | 0.3 | 18.21 | 5.46
Composição Auxiliar | 280023 | SEDOP | PEDREIRO COM ENCARGOS COMPLEMENTARES |  |  | H | 0.3 | 22.81 | 6.84
Insumo | H00370 | SEDOP | Cabide cromado | Material |  | UN | 1 | 45.46 | 45.46
|  |  |  | MO sem LS => | 8.44 | LS => | 0 | MO com LS => | 8.44
|  |  |  | Valor do BDI => | 16.64 |  | Valor com BDI => |  | 74.4
24.9 | Código | Banco | Descrição | Tipo |  | Und | Quant. | Valor Unit | Total
Composição | 190224 | SEDOP | Caixa de descarga plastica - externa |  |  | UN | 1 | 153.6 | 153.6
Composição Auxiliar | 280016 | SEDOP | ENCANADOR OU BOMBEIRO HIDRÁULICO COM ENCARGOS COMPLEMENTARES |  |  | H | 2.3 | 22.2 | 51.06
Composição Auxiliar | 280008 | SEDOP | AUXILIAR DE ENCANADOR OU BOMBEIRO HIDRÁULICO COM ENCARGOS COMPLEMENTARES |  |  | H | 2.3 | 17.67 | 40.64
Insumo | H00045 | SEDOP | Tubo de descarga em PVC - 40mm | Material |  | UN | 1 | 8 | 8
Insumo | H00055 | SEDOP | Fita de vedacao | Material |  | M | 0.5 | 0.4 | 0.2
Insumo | H00046 | SEDOP | Ligacao flexivel (engate) plastico | Material |  | UN | 1 | 6.7 | 6.7
Insumo | H00044 | SEDOP | Caixa de descarga plastica externa | Material |  | UN | 1 | 47 | 47
|  |  |  | MO sem LS => | 64.69 | LS => | 0 | MO com LS => | 64.69
|  |  |  | Valor do BDI => | 44.26 |  | Valor com BDI => |  | 197.86
24.10 | Código | Banco | Descrição | Tipo |  | Und | Quant. | Valor Unit | Total
Composição | 190218 | SEDOP | Chuveiro em PVC |  |  | UN | 1 | 48.94 | 48.94
Composição Auxiliar | 280008 | SEDOP | AUXILIAR DE ENCANADOR OU BOMBEIRO HIDRÁULICO COM ENCARGOS COMPLEMENTARES |  |  | H | 0.5 | 17.67 | 8.83
Composição Auxiliar | 280016 | SEDOP | ENCANADOR OU BOMBEIRO HIDRÁULICO COM ENCARGOS COMPLEMENTARES |  |  | H | 0.5 | 22.2 | 11.1
Insumo | H00043 | SEDOP | Chuveiro em PVC | Material |  | UN | 1 | 28.9 | 28.9
Insumo | H00055 | SEDOP | Fita de vedacao | Material |  | M | 0.28 | 0.4 | 0.11
|  |  |  | MO sem LS => | 14.06 | LS => | 0 | MO com LS => | 14.06
|  |  |  | Valor do BDI => | 14.1 |  | Valor com BDI => |  | 63.04
24.11 | Código | Banco | Descrição | Tipo |  | Und | Quant. | Valor Unit | Total
Composição | 190647 | SEDOP | Cuba de lavagem em aço inox e tanque em concreto c/ torn.,sifao e valv. |  |  | CJ | 1 | 4068.84 | 4068.84
Composição Auxiliar | 050036 | SEDOP | Forma c/ madeira branca |  |  | m² | 9.85 | 104.36 | 1027.94
Composição Auxiliar | 040257 | SEDOP | Lastro de concreto magro c/ seixo |  |  | m³ | 0.07 | 811.1 | 56.77
Composição Auxiliar | 050038 | SEDOP | Armação p/ concreto |  |  | KG | 10 | 15.55 | 155.5
Composição Auxiliar | 090482 | SEDOP | Porta mad. compens. revest. formica c/ caix. simples |  |  | m² | 0.36 | 472.27 | 170.01
Composição Auxiliar | 130113 | SEDOP | Cimentado liso e=2cm traço 1:3 |  |  | m² | 1.35 | 52.92 | 71.44
Composição Auxiliar | 050260 | SEDOP | Concreto c/ seixo Fck= 18.0 MPA (incl. lançamento e adensamento) |  |  | m³ | 0.57 | 834.05 | 475.4
Composição Auxiliar | 050037 | SEDOP | Desforma |  |  | m² | 9.85 | 5.44 | 53.58
Insumo | D00288 | SEDOP | Cuba em aço inox (70x70x35cm) | Material |  | UN | 1 | 1875 | 1875
Insumo | H00039 | SEDOP | Valv. p/ tanque d = 2" - plastico | Material |  | UN | 2 | 11.2 | 22.4
Insumo | H00014 | SEDOP | Torneira de tanque/pia cromada de 1/2" | Material |  | UN | 2 | 80.4 | 160.8
|  |  |  | MO sem LS => | 514 | LS => | 0 | MO com LS => | 514
|  |  |  | Valor do BDI => | 1172.63 |  | Valor com BDI => |  | 5241.47
24.12 | Código | Banco | Descrição | Tipo |  | Und | Quant. | Valor Unit | Total
Composição | 190691 | SEDOP | Ducha higienica cromada |  |  | UN | 1 | 152.05 | 152.05
Composição Auxiliar | 280008 | SEDOP | AUXILIAR DE ENCANADOR OU BOMBEIRO HIDRÁULICO COM ENCARGOS COMPLEMENTARES |  |  | H | 0.35 | 17.67 | 6.18
Composição Auxiliar | 280016 | SEDOP | ENCANADOR OU BOMBEIRO HIDRÁULICO COM ENCARGOS COMPLEMENTARES |  |  | H | 0.35 | 22.2 | 7.77
Insumo | H00051 | SEDOP | Ducha higienica cromada | Material |  | UN | 1 | 137.86 | 137.86
Insumo | H00055 | SEDOP | Fita de vedacao | Material |  | M | 0.6 | 0.4 | 0.24
|  |  |  | MO sem LS => | 9.84 | LS => | 0 | MO com LS => | 9.84
|  |  |  | Valor do BDI => | 43.82 |  | Valor com BDI => |  | 195.87
24.13 | Código | Banco | Descrição | Tipo |  | Und | Quant. | Valor Unit | Total
Composição | 190791 | SEDOP | Engate flexível cromado 40cm |  |  | UN | 1 | 37.9 | 37.9
Composição Auxiliar | 280016 | SEDOP | ENCANADOR OU BOMBEIRO HIDRÁULICO COM ENCARGOS COMPLEMENTARES |  |  | H | 0.15 | 22.2 | 3.33
Composição Auxiliar | 280008 | SEDOP | AUXILIAR DE ENCANADOR OU BOMBEIRO HIDRÁULICO COM ENCARGOS COMPLEMENTARES |  |  | H | 0.15 | 17.67 | 2.65
Insumo | H00371 | SEDOP | Engate flexível cromado 40cm | Material |  | UN | 1 | 31.8 | 31.8
Insumo | H00055 | SEDOP | Fita de vedacao | Material |  | M | 0.3 | 0.4 | 0.12
|  |  |  | MO sem LS => | 4.21 | LS => | 0 | MO com LS => | 4.21
|  |  |  | Valor do BDI => | 10.92 |  | Valor com BDI => |  | 48.82
24.14 | Código | Banco | Descrição | Tipo |  | Und | Quant. | Valor Unit | Total
Composição | 190790 | SEDOP | Engate plástico |  |  | UN | 1 | 12.8 | 12.8
Composição Auxiliar | 280008 | SEDOP | AUXILIAR DE ENCANADOR OU BOMBEIRO HIDRÁULICO COM ENCARGOS COMPLEMENTARES |  |  | H | 0.15 | 17.67 | 2.65
Composição Auxiliar | 280016 | SEDOP | ENCANADOR OU BOMBEIRO HIDRÁULICO COM ENCARGOS COMPLEMENTARES |  |  | H | 0.15 | 22.2 | 3.33
Insumo | H00046 | SEDOP | Ligacao flexivel (engate) plastico | Material |  | UN | 1 | 6.7 | 6.7
Insumo | H00055 | SEDOP | Fita de vedacao | Material |  | M | 0.3 | 0.4 | 0.12
|  |  |  | MO sem LS => | 4.21 | LS => | 0 | MO com LS => | 4.21
|  |  |  | Valor do BDI => | 3.68 |  | Valor com BDI => |  | 16.48
24.15 | Código | Banco | Descrição | Tipo |  | Und | Quant. | Valor Unit | Total
Composição | 190375 | SEDOP | Lavatorio de louça c/col.,torneira,sifao e valv. |  |  | UN | 1 | 820.63 | 820.63
Composição Auxiliar | 280008 | SEDOP | AUXILIAR DE ENCANADOR OU BOMBEIRO HIDRÁULICO COM ENCARGOS COMPLEMENTARES |  |  | H | 3.8 | 17.67 | 67.14
Composição Auxiliar | 280016 | SEDOP | ENCANADOR OU BOMBEIRO HIDRÁULICO COM ENCARGOS COMPLEMENTARES |  |  | H | 3.8 | 22.2 | 84.36
Insumo | H00028 | SEDOP | Valv. p/ lavat./bide d = 1" - cromada | Material |  | UN | 1 | 43 | 43
Insumo | H00056 | SEDOP | Torneira metalica p/ lavatorio de 1/2" | Material |  | UN | 1 | 84.96 | 84.96
Insumo | H00055 | SEDOP | Fita de vedacao | Material |  | M | 2.88 | 0.4 | 1.15
Insumo | H00030 | SEDOP | Lavatorio de louca com coluna | Material |  | UN | 1 | 148.95 | 148.95
Insumo | H00032 | SEDOP | Sifao metalico de 1 1/2 " | Material |  | UN | 1 | 391.07 | 391.07
|  |  |  | MO sem LS => | 106.89 | LS => | 0 | MO com LS => | 106.89
|  |  |  | Valor do BDI => | 236.5 |  | Valor com BDI => |  | 1057.13
24.16 | Código | Banco | Descrição | Tipo |  | Und | Quant. | Valor Unit | Total
Composição | 190304 | SEDOP | Lavatório de louça s/ coluna (incl. torn.sifão e válvula )-PCD |  |  | UN | 1 | 1123.53 | 1123.53
Composição Auxiliar | 280016 | SEDOP | ENCANADOR OU BOMBEIRO HIDRÁULICO COM ENCARGOS COMPLEMENTARES |  |  | H | 3.8 | 22.2 | 84.36
Composição Auxiliar | 280008 | SEDOP | AUXILIAR DE ENCANADOR OU BOMBEIRO HIDRÁULICO COM ENCARGOS COMPLEMENTARES |  |  | H | 3.8 | 17.67 | 67.14
Insumo | H00393 | SEDOP | Lavatório PCD s/ coluna | Material |  | UN | 1 | 451.85 | 451.85
Insumo | H00055 | SEDOP | Fita de vedacao | Material |  | M | 2.88 | 0.4 | 1.15
Insumo | H00028 | SEDOP | Valv. p/ lavat./bide d = 1" - cromada | Material |  | UN | 1 | 43 | 43
Insumo | H00032 | SEDOP | Sifao metalico de 1 1/2 " | Material |  | UN | 1 | 391.07 | 391.07
Insumo | H00056 | SEDOP | Torneira metalica p/ lavatorio de 1/2" | Material |  | UN | 1 | 84.96 | 84.96
|  |  |  | MO sem LS => | 106.89 | LS => | 0 | MO com LS => | 106.89
|  |  |  | Valor do BDI => | 323.8 |  | Valor com BDI => |  | 1447.33
24.17 | Código | Banco | Descrição | Tipo |  | Und | Quant. | Valor Unit | Total
Composição | 191089 | SEDOP | Mictório coletivo em aço c/ registro de pressão - 1,5m |  |  | UN | 1 | 1887.06 | 1887.06
Composição Auxiliar | 280016 | SEDOP | ENCANADOR OU BOMBEIRO HIDRÁULICO COM ENCARGOS COMPLEMENTARES |  |  | H | 2.5 | 22.2 | 55.5
Composição Auxiliar | 280008 | SEDOP | AUXILIAR DE ENCANADOR OU BOMBEIRO HIDRÁULICO COM ENCARGOS COMPLEMENTARES |  |  | H | 2.5 | 17.67 | 44.17
Insumo | H00377 | SEDOP | Mictório coletivo de aço inoxidável - 1,5m (incl. sifão e válvula) | Material |  | UN | 1 | 1671.79 | 1671.79
Insumo | H00055 | SEDOP | Fita de vedacao | Material |  | M | 1 | 0.4 | 0.4
Insumo | H00167 | SEDOP | Registro de pressao c/ canopla 1/2" | Material |  | UN | 1 | 115.2 | 115.2
|  |  |  | MO sem LS => | 70.32 | LS => | 0 | MO com LS => | 70.32
|  |  |  | Valor do BDI => | 543.85 |  | Valor com BDI => |  | 2430.91
24.18 | Código | Banco | Descrição | Tipo |  | Und | Quant. | Valor Unit | Total
Composição | 190401 | SEDOP | Mictorio individual em louça c/ acessorios |  |  | UN | 1 | 667.93 | 667.93
Composição Auxiliar | 280008 | SEDOP | AUXILIAR DE ENCANADOR OU BOMBEIRO HIDRÁULICO COM ENCARGOS COMPLEMENTARES |  |  | H | 2.5 | 17.67 | 44.17
Composição Auxiliar | 280016 | SEDOP | ENCANADOR OU BOMBEIRO HIDRÁULICO COM ENCARGOS COMPLEMENTARES |  |  | H | 2.5 | 22.2 | 55.5
Insumo | H00017 | SEDOP | Registro, valvula e sifao p/ mictorio de louça | Material |  | CJ | 1 | 147.9 | 147.9
Insumo | H00057 | SEDOP | Mictorio individual de louca | Material |  | UN | 1 | 419.4 | 419.4
Insumo | H00055 | SEDOP | Fita de vedacao | Material |  | M | 2.4 | 0.4 | 0.96
|  |  |  | MO sem LS => | 70.32 | LS => | 0 | MO com LS => | 70.32
|  |  |  | Valor do BDI => | 192.49 |  | Valor com BDI => |  | 860.42
24.19 | Código | Banco | Descrição | Tipo |  | Und | Quant. | Valor Unit | Total
Composição | 190636 | SEDOP | Pia 01 cuba aço inox c/torneira,sifao e valv.-2.0m |  |  | UN | 1 | 1148.01 | 1148.01
Composição Auxiliar | 280008 | SEDOP | AUXILIAR DE ENCANADOR OU BOMBEIRO HIDRÁULICO COM ENCARGOS COMPLEMENTARES |  |  | H | 2.8 | 17.67 | 49.47
Composição Auxiliar | 280016 | SEDOP | ENCANADOR OU BOMBEIRO HIDRÁULICO COM ENCARGOS COMPLEMENTARES |  |  | H | 2.8 | 22.2 | 62.16
Insumo | H00019 | SEDOP | Torneira longa metalica de 3/4" | Material |  | UN | 1 | 60.38 | 60.38
Insumo | H00055 | SEDOP | Fita de vedacao | Material |  | M | 2 | 0.4 | 0.8
Insumo | H00275 | SEDOP | Pia de aco inoxidavel c/ 01 cuba 2,00m | Material |  | UN | 1 | 769.3 | 769.3
Insumo | H00016 | SEDOP | Sifao metalico de 2'' | Material |  | UN | 1 | 172 | 172
Insumo | H00020 | SEDOP | Valvula p/ pia d = 2" - inox | Material |  | UN | 1 | 33.9 | 33.9
|  |  |  | MO sem LS => | 78.76 | LS => | 0 | MO com LS => | 78.76
|  |  |  | Valor do BDI => | 330.85 |  | Valor com BDI => |  | 1478.86
24.20 | Código | Banco | Descrição | Tipo |  | Und | Quant. | Valor Unit | Total
Composição | 190238 | SEDOP | Pia 01 cuba em aço inox c/torn.,sifao e valv.(1,50m) |  |  | UN | 1 | 746.72 | 746.72
Composição Auxiliar | 280016 | SEDOP | ENCANADOR OU BOMBEIRO HIDRÁULICO COM ENCARGOS COMPLEMENTARES |  |  | H | 3.5 | 22.2 | 77.7
Composição Auxiliar | 280008 | SEDOP | AUXILIAR DE ENCANADOR OU BOMBEIRO HIDRÁULICO COM ENCARGOS COMPLEMENTARES |  |  | H | 3.5 | 17.67 | 61.84
Insumo | H00019 | SEDOP | Torneira longa metalica de 3/4" | Material |  | UN | 1 | 60.38 | 60.38
Insumo | H00020 | SEDOP | Valvula p/ pia d = 2" - inox | Material |  | UN | 1 | 33.9 | 33.9
Insumo | H00018 | SEDOP | Pia de aco inoxidavel c/ 01 cuba de 1,50m | Material |  | UN | 1 | 339.9 | 339.9
Insumo | H00055 | SEDOP | Fita de vedacao | Material |  | M | 2.5 | 0.4 | 1
Insumo | H00016 | SEDOP | Sifao metalico de 2'' | Material |  | UN | 1 | 172 | 172
|  |  |  | MO sem LS => | 98.45 | LS => | 0 | MO com LS => | 98.45
|  |  |  | Valor do BDI => | 215.2 |  | Valor com BDI => |  | 961.92
24.21 | Código | Banco | Descrição | Tipo |  | Und | Quant. | Valor Unit | Total
Composição | 190101 | SEDOP | Pia 02 cubas em aço inox.c/torn.,sifoes e valv.(2.0m) |  |  | UN | 1 | 1759.96 | 1759.96
Composição Auxiliar | 280008 | SEDOP | AUXILIAR DE ENCANADOR OU BOMBEIRO HIDRÁULICO COM ENCARGOS COMPLEMENTARES |  |  | H | 4 | 17.67 | 70.68
Composição Auxiliar | 280016 | SEDOP | ENCANADOR OU BOMBEIRO HIDRÁULICO COM ENCARGOS COMPLEMENTARES |  |  | H | 4 | 22.2 | 88.8
Insumo | H00019 | SEDOP | Torneira longa metalica de 3/4" | Material |  | UN | 2 | 60.38 | 120.76
Insumo | H00055 | SEDOP | Fita de vedacao | Material |  | M | 3.7 | 0.4 | 1.48
Insumo | H00016 | SEDOP | Sifao metalico de 2'' | Material |  | UN | 2 | 172 | 344
Insumo | H00020 | SEDOP | Valvula p/ pia d = 2" - inox | Material |  | UN | 2 | 33.9 | 67.8
Insumo | H00047 | SEDOP | Pia de aco inoxidavel c/02 cubas 2,00m | Material |  | UN | 1 | 1066.44 | 1066.44
|  |  |  | MO sem LS => | 112.52 | LS => | 0 | MO com LS => | 112.52
|  |  |  | Valor do BDI => | 507.22 |  | Valor com BDI => |  | 2267.18
24.22 | Código | Banco | Descrição | Tipo |  | Und | Quant. | Valor Unit | Total
Composição | 190797 | SEDOP | Porta papel higiênico - Polipropileno |  |  | UN | 1 | 71.1 | 71.1
Composição Auxiliar | 280004 | SEDOP | AJUDANTE DE PEDREIRO COM ENCARGOS COMPLEMENTARES |  |  | H | 0.4 | 18.21 | 7.28
Composição Auxiliar | 280023 | SEDOP | PEDREIRO COM ENCARGOS COMPLEMENTARES |  |  | H | 0.4 | 22.81 | 9.12
Insumo | H00372 | SEDOP | Porta papel higiênico - polipropileno | Material |  | UN | 1 | 54.7 | 54.7
|  |  |  | MO sem LS => | 11.24 | LS => | 0 | MO com LS => | 11.24
|  |  |  | Valor do BDI => | 20.49 |  | Valor com BDI => |  | 91.59
24.23 | Código | Banco | Descrição | Tipo |  | Und | Quant. | Valor Unit | Total
Composição | 190796 | SEDOP | Porta toalha argola- cromado |  |  | UN | 1 | 86.1 | 86.1
Composição Auxiliar | 280004 | SEDOP | AJUDANTE DE PEDREIRO COM ENCARGOS COMPLEMENTARES |  |  | H | 0.2 | 18.21 | 3.64
Composição Auxiliar | 280023 | SEDOP | PEDREIRO COM ENCARGOS COMPLEMENTARES |  |  | H | 0.2 | 22.81 | 4.56
Insumo | H00309 | SEDOP | Porta toalha argola - cromado | Material |  | UN | 1 | 77.9 | 77.9
|  |  |  | MO sem LS => | 5.62 | LS => | 0 | MO com LS => | 5.62
|  |  |  | Valor do BDI => | 24.81 |  | Valor com BDI => |  | 110.91
24.24 | Código | Banco | Descrição | Tipo |  | Und | Quant. | Valor Unit | Total
Composição | 190795 | SEDOP | Porta toalha de papel - Polipropileno |  |  | UN | 1 | 93.12 | 93.12
Composição Auxiliar | 280004 | SEDOP | AJUDANTE DE PEDREIRO COM ENCARGOS COMPLEMENTARES |  |  | H | 0.4 | 18.21 | 7.28
Composição Auxiliar | 280023 | SEDOP | PEDREIRO COM ENCARGOS COMPLEMENTARES |  |  | H | 0.4 | 22.81 | 9.12
Insumo | H00308 | SEDOP | Porta toalha de papel - polipropileno | Material |  | UN | 1 | 76.72 | 76.72
|  |  |  | MO sem LS => | 11.24 | LS => | 0 | MO com LS => | 11.24
|  |  |  | Valor do BDI => | 26.83 |  | Valor com BDI => |  | 119.95
24.25 | Código | Banco | Descrição | Tipo |  | Und | Quant. | Valor Unit | Total
Composição | 190835 | SEDOP | Reassentamento de bacia sifonada com caixa acoplada |  |  | UN | 1 | 157.11 | 157.11
Composição Auxiliar | 280016 | SEDOP | ENCANADOR OU BOMBEIRO HIDRÁULICO COM ENCARGOS COMPLEMENTARES |  |  | H | 3 | 22.2 | 66.6
Composição Auxiliar | 280008 | SEDOP | AUXILIAR DE ENCANADOR OU BOMBEIRO HIDRÁULICO COM ENCARGOS COMPLEMENTARES |  |  | H | 3 | 17.67 | 53.01
Insumo | D00222 | SEDOP | Solução limpadora | Material |  | L | 0.01 | 49.35 | 0.49
Insumo | H00024 | SEDOP | Anel de borracha de 1" | Material |  | UN | 1 | 8.9 | 8.9
Insumo | H00025 | SEDOP | Tubo de ligacao em PVC c/ canopla (LS) | Material |  | UN | 1 | 12.2 | 12.2
Insumo | H00023 | SEDOP | Bolsa plastica (vaso sanitario) | Material |  | UN | 0.009 | 10.15 | 0.09
Insumo | D00223 | SEDOP | Adesivo p/ PVC - 75g | Material |  | TB | 0.003 | 8.9 | 0.02
Insumo | H00042 | SEDOP | Parafuso niquelado para loucas sanitarias | Material |  | UN | 2 | 7.9 | 15.8
|  |  |  | MO sem LS => | 84.39 | LS => | 0 | MO com LS => | 84.39
|  |  |  | Valor do BDI => | 45.27 |  | Valor com BDI => |  | 202.38
24.26 | Código | Banco | Descrição | Tipo |  | Und | Quant. | Valor Unit | Total
Composição | 190794 | SEDOP | Saboneteira c/ reservatório - Polipropileno |  |  | UN | 1 | 71.1 | 71.1
Composição Auxiliar | 280004 | SEDOP | AJUDANTE DE PEDREIRO COM ENCARGOS COMPLEMENTARES |  |  | H | 0.2 | 18.21 | 3.64
Composição Auxiliar | 280023 | SEDOP | PEDREIRO COM ENCARGOS COMPLEMENTARES |  |  | H | 0.2 | 22.81 | 4.56
Insumo | H00307 | SEDOP | Saboneteira c/ reservatório - polipropileno | Material |  | UN | 1 | 62.9 | 62.9
|  |  |  | MO sem LS => | 5.62 | LS => | 0 | MO com LS => | 5.62
|  |  |  | Valor do BDI => | 20.49 |  | Valor com BDI => |  | 91.59
24.27 | Código | Banco | Descrição | Tipo |  | Und | Quant. | Valor Unit | Total
Composição | 190848 | SEDOP | Saboneteira para sabão líquido (vidro+inox) - móvel |  |  | UN | 1 | 67.85 | 67.85
Composição Auxiliar | 280004 | SEDOP | AJUDANTE DE PEDREIRO COM ENCARGOS COMPLEMENTARES |  |  | H | 0.2 | 18.21 | 3.64
Composição Auxiliar | 280023 | SEDOP | PEDREIRO COM ENCARGOS COMPLEMENTARES |  |  | H | 0.2 | 22.81 | 4.56
Insumo | H00323 | SEDOP | Sabonetrira para sabão líquido (vidro+inox) - Móvel | Material |  | UN | 1 | 59.65 | 59.65
|  |  |  | MO sem LS => | 5.62 | LS => | 0 | MO com LS => | 5.62
|  |  |  | Valor do BDI => | 19.55 |  | Valor com BDI => |  | 87.4
24.28 | Código | Banco | Descrição | Tipo |  | Und | Quant. | Valor Unit | Total
Composição | 190849 | SEDOP | Saboneteira para sabão líquido (vidro+inox) -FIXA |  |  | UN | 1 | 57 | 57
Composição Auxiliar | 280004 | SEDOP | AJUDANTE DE PEDREIRO COM ENCARGOS COMPLEMENTARES |  |  | H | 0.2 | 18.21 | 3.64
Composição Auxiliar | 280023 | SEDOP | PEDREIRO COM ENCARGOS COMPLEMENTARES |  |  | H | 0.2 | 22.81 | 4.56
Insumo | H00324 | SEDOP | Sabonetrira para sabão líquido (vidro+inox) - Fixa | Material |  | UN | 1 | 48.8 | 48.8
|  |  |  | MO sem LS => | 5.62 | LS => | 0 | MO com LS => | 5.62
|  |  |  | Valor do BDI => | 16.42 |  | Valor com BDI => |  | 73.42
24.29 | Código | Banco | Descrição | Tipo |  | Und | Quant. | Valor Unit | Total
Composição | 190851 | SEDOP | Sifão metálico para pia inox 2" |  |  | UN | 1 | 188.87 | 188.87
Composição Auxiliar | 280016 | SEDOP | ENCANADOR OU BOMBEIRO HIDRÁULICO COM ENCARGOS COMPLEMENTARES |  |  | H | 0.76 | 22.2 | 16.87
Insumo | H00016 | SEDOP | Sifao metalico de 2'' | Material |  | UN | 1 | 172 | 172
|  |  |  | MO sem LS => | 12.41 | LS => | 0 | MO com LS => | 12.41
|  |  |  | Valor do BDI => | 54.43 |  | Valor com BDI => |  | 243.3
24.30 | Código | Banco | Descrição | Tipo |  | Und | Quant. | Valor Unit | Total
Composição | 191374 | SEDOP | Sifão plástico flexível |  |  | UN | 1 | 20.05 | 20.05
Composição Auxiliar | 280016 | SEDOP | ENCANADOR OU BOMBEIRO HIDRÁULICO COM ENCARGOS COMPLEMENTARES |  |  | H | 0.2 | 22.2 | 4.44
Composição Auxiliar | 280008 | SEDOP | AUXILIAR DE ENCANADOR OU BOMBEIRO HIDRÁULICO COM ENCARGOS COMPLEMENTARES |  |  | H | 0.2 | 17.67 | 3.53
Insumo | H00390 | SEDOP | Sifão Plástico flexível | Material |  | UN | 1 | 12 | 12
Insumo | H00055 | SEDOP | Fita de vedacao | Material |  | M | 0.2 | 0.4 | 0.08
|  |  |  | MO sem LS => | 5.62 | LS => | 0 | MO com LS => | 5.62
|  |  |  | Valor do BDI => | 5.77 |  | Valor com BDI => |  | 25.82
24.31 | Código | Banco | Descrição | Tipo |  | Und | Quant. | Valor Unit | Total
Composição | 190852 | SEDOP | Sifão PVC pia / lavatório - plástico |  |  | UN | 1 | 16.81 | 16.81
Composição Auxiliar | 280016 | SEDOP | ENCANADOR OU BOMBEIRO HIDRÁULICO COM ENCARGOS COMPLEMENTARES |  |  | H | 0.16 | 22.2 | 3.55
Insumo | H00040 | SEDOP | Sifao plastico de 2" | Material |  | UN | 1 | 13.26 | 13.26
|  |  |  | MO sem LS => | 2.61 | LS => | 0 | MO com LS => | 2.61
|  |  |  | Valor do BDI => | 4.84 |  | Valor com BDI => |  | 21.65
24.32 | Código | Banco | Descrição | Tipo |  | Und | Quant. | Valor Unit | Total
Composição | 190376 | SEDOP | Tanque inox c/ torneira, sifao e valvula |  |  | UN | 1 | 633.33 | 633.33
Composição Auxiliar | 280016 | SEDOP | ENCANADOR OU BOMBEIRO HIDRÁULICO COM ENCARGOS COMPLEMENTARES |  |  | H | 3 | 22.2 | 66.6
Composição Auxiliar | 280008 | SEDOP | AUXILIAR DE ENCANADOR OU BOMBEIRO HIDRÁULICO COM ENCARGOS COMPLEMENTARES |  |  | H | 3 | 17.67 | 53.01
Insumo | H00055 | SEDOP | Fita de vedacao | Material |  | M | 2.96 | 0.4 | 1.18
Insumo | H00039 | SEDOP | Valv. p/ tanque d = 2" - plastico | Material |  | UN | 1 | 11.2 | 11.2
Insumo | H00014 | SEDOP | Torneira de tanque/pia cromada de 1/2" | Material |  | UN | 1 | 80.4 | 80.4
Insumo | H00040 | SEDOP | Sifao plastico de 2" | Material |  | UN | 1 | 13.26 | 13.26
Insumo | H00063 | SEDOP | Tanque inox (0.60x0.60x0.30m) | Material |  | UN | 1 | 407.68 | 407.68
|  |  |  | MO sem LS => | 84.39 | LS => | 0 | MO com LS => | 84.39
|  |  |  | Valor do BDI => | 182.52 |  | Valor com BDI => |  | 815.85
24.33 | Código | Banco | Descrição | Tipo |  | Und | Quant. | Valor Unit | Total
Composição | 191274 | SEDOP | Torneira de bóia 3/4" |  |  | UN | 1 | 53.37 | 53.37
Composição Auxiliar | 280008 | SEDOP | AUXILIAR DE ENCANADOR OU BOMBEIRO HIDRÁULICO COM ENCARGOS COMPLEMENTARES |  |  | H | 0.5 | 17.67 | 8.83
Composição Auxiliar | 280016 | SEDOP | ENCANADOR OU BOMBEIRO HIDRÁULICO COM ENCARGOS COMPLEMENTARES |  |  | H | 0.5 | 22.2 | 11.1
Insumo | H00378 | SEDOP | Torneira de bóia 3/4" | Material |  | UN | 1 | 33.2 | 33.2
Insumo | H00055 | SEDOP | Fita de vedacao | Material |  | M | 0.6 | 0.4 | 0.24
|  |  |  | MO sem LS => | 14.06 | LS => | 0 | MO com LS => | 14.06
|  |  |  | Valor do BDI => | 15.38 |  | Valor com BDI => |  | 68.75
24.34 | Código | Banco | Descrição | Tipo |  | Und | Quant. | Valor Unit | Total
Composição | 191519 | SEDOP | Torneira de metal cromada bica móvel p/ pia/tanque |  |  | UN | 1 | 108.98 | 108.98
Composição Auxiliar | 280016 | SEDOP | ENCANADOR OU BOMBEIRO HIDRÁULICO COM ENCARGOS COMPLEMENTARES |  |  | H | 0.5 | 22.2 | 11.1
Composição Auxiliar | 280008 | SEDOP | AUXILIAR DE ENCANADOR OU BOMBEIRO HIDRÁULICO COM ENCARGOS COMPLEMENTARES |  |  | H | 0.5 | 17.67 | 8.83
Insumo | H00541 | SEDOP | Torneira de metal cromada bica móvel p/ pia/tanque | Material |  | UN | 1 | 88.81 | 88.81
Insumo | H00055 | SEDOP | Fita de vedacao | Material |  | M | 0.6 | 0.4 | 0.24
|  |  |  | MO sem LS => | 14.06 | LS => | 0 | MO com LS => | 14.06
|  |  |  | Valor do BDI => | 31.4 |  | Valor com BDI => |  | 140.38
24.35 | Código | Banco | Descrição | Tipo |  | Und | Quant. | Valor Unit | Total
Composição | 191517 | SEDOP | Torneira de metal cromada de 1/2" ou 3/4" p/ lavatório |  |  | UN | 1 | 100.07 | 100.07
Composição Auxiliar | 280016 | SEDOP | ENCANADOR OU BOMBEIRO HIDRÁULICO COM ENCARGOS COMPLEMENTARES |  |  | H | 0.5 | 22.2 | 11.1
Composição Auxiliar | 280008 | SEDOP | AUXILIAR DE ENCANADOR OU BOMBEIRO HIDRÁULICO COM ENCARGOS COMPLEMENTARES |  |  | H | 0.5 | 17.67 | 8.83
Insumo | H00055 | SEDOP | Fita de vedacao | Material |  | M | 0.6 | 0.4 | 0.24
Insumo | H00438 | SEDOP | Torneira de metal cromada de 1/2" ou 3/4" p/ lavatório | Material |  | UN | 1 | 79.9 | 79.9
|  |  |  | MO sem LS => | 14.06 | LS => | 0 | MO com LS => | 14.06
|  |  |  | Valor do BDI => | 28.84 |  | Valor com BDI => |  | 128.91
24.36 | Código | Banco | Descrição | Tipo |  | Und | Quant. | Valor Unit | Total
Composição | 191518 | SEDOP | Torneira de metal cromada de 1/2" ou 3/4" p/ Pia |  |  | UN | 1 | 107.42 | 107.42
Composição Auxiliar | 280016 | SEDOP | ENCANADOR OU BOMBEIRO HIDRÁULICO COM ENCARGOS COMPLEMENTARES |  |  | H | 0.5 | 22.2 | 11.1
Composição Auxiliar | 280008 | SEDOP | AUXILIAR DE ENCANADOR OU BOMBEIRO HIDRÁULICO COM ENCARGOS COMPLEMENTARES |  |  | H | 0.5 | 17.67 | 8.83
Insumo | H00055 | SEDOP | Fita de vedacao | Material |  | M | 0.6 | 0.4 | 0.24
Insumo | H00439 | SEDOP | Torneira de metal cromada de 1/2" ou 3/4" p/ Pia | Material |  | UN | 1 | 87.25 | 87.25
|  |  |  | MO sem LS => | 14.06 | LS => | 0 | MO com LS => | 14.06
|  |  |  | Valor do BDI => | 30.95 |  | Valor com BDI => |  | 138.37
24.37 | Código | Banco | Descrição | Tipo |  | Und | Quant. | Valor Unit | Total
Composição | 190098 | SEDOP | Torneira de metal de 3/4" p/ tanque |  |  | UN | 1 | 80.55 | 80.55
Composição Auxiliar | 280016 | SEDOP | ENCANADOR OU BOMBEIRO HIDRÁULICO COM ENCARGOS COMPLEMENTARES |  |  | H | 0.5 | 22.2 | 11.1
Composição Auxiliar | 280008 | SEDOP | AUXILIAR DE ENCANADOR OU BOMBEIRO HIDRÁULICO COM ENCARGOS COMPLEMENTARES |  |  | H | 0.5 | 17.67 | 8.83
Insumo | H00019 | SEDOP | Torneira longa metalica de 3/4" | Material |  | UN | 1 | 60.38 | 60.38
Insumo | H00055 | SEDOP | Fita de vedacao | Material |  | M | 0.6 | 0.4 | 0.24
|  |  |  | MO sem LS => | 14.06 | LS => | 0 | MO com LS => | 14.06
|  |  |  | Valor do BDI => | 23.21 |  | Valor com BDI => |  | 103.76
24.38 | Código | Banco | Descrição | Tipo |  | Und | Quant. | Valor Unit | Total
Composição | 190230 | SEDOP | Torneira plastica de 1/2" |  |  | UN | 1 | 45.81 | 45.81
Composição Auxiliar | 280008 | SEDOP | AUXILIAR DE ENCANADOR OU BOMBEIRO HIDRÁULICO COM ENCARGOS COMPLEMENTARES |  |  | H | 0.5 | 17.67 | 8.83
Composição Auxiliar | 280016 | SEDOP | ENCANADOR OU BOMBEIRO HIDRÁULICO COM ENCARGOS COMPLEMENTARES |  |  | H | 0.5 | 22.2 | 11.1
Insumo | H00055 | SEDOP | Fita de vedacao | Material |  | M | 0.56 | 0.4 | 0.22
Insumo | H00049 | SEDOP | Torneira p/jardim em PVC de 1/2" | Material |  | UN | 1 | 25.66 | 25.66
|  |  |  | MO sem LS => | 14.06 | LS => | 0 | MO com LS => | 14.06
|  |  |  | Valor do BDI => | 13.2 |  | Valor com BDI => |  | 59.01
25.1 | Código | Banco | Descrição | Tipo |  | Und | Quant. | Valor Unit | Total
Composição | 240244 | SEDOP | Alambrado p/ quadra (tubo fo e tela de arame galv.-12 # 2") |  |  | m² | 1 | 430.8 | 430.8
Composição Auxiliar | 280003 | SEDOP | AJUDANTE DE MONTADOR COM ENCARGOS COMPLEMENTARES |  |  | H | 1.5 | 11.64 | 17.46
Composição Auxiliar | 040283 | SEDOP | Bloco em concreto armado p/ fundaçao (incl. forma) |  |  | m³ | 0.021 | 3096.87 | 65.03
Composição Auxiliar | 280020 | SEDOP | MONTADOR COM ENCARGOS COMPLEMENTARES |  |  | H | 1.5 | 14.05 | 21.07
Insumo | D00170 | SEDOP | Ponto de solda | Material |  | UN | 20 | 5.84 | 116.8
Insumo | D00255 | SEDOP | Tela alambrado arame galvanizado fio 12 # 2" | Material |  | m² | 1 | 49.5 | 49.5
Insumo | H00269 | SEDOP | Tubo fo go 2" - (sem costura com rosca) | Material |  | M | 2 | 80.47 | 160.94
|  |  |  | MO sem LS => | 14.51 | LS => | 0 | MO com LS => | 14.51
|  |  |  | Valor do BDI => | 124.15 |  | Valor com BDI => |  | 554.95
25.2 | Código | Banco | Descrição | Tipo |  | Und | Quant. | Valor Unit | Total
Composição | 241320 | SEDOP | Grade em ferro p/ canaleta l = 0,40m com articulação |  |  | M | 1 | 204.51 | 204.51
Composição Auxiliar | 280009 | SEDOP | AUXILIAR DE SERRALHEIRO COM ENCARGOS COMPLEMENTARES |  |  | H | 0.6 | 18.18 | 10.9
Composição Auxiliar | 280025 | SEDOP | SERRALHEIRO COM ENCARGOS COMPLEMENTARES |  |  | H | 0.6 | 22.69 | 13.61
Insumo | D00217 | SEDOP | Grade em ferro p/ canaleta l = 0,40m com articulação | Material |  | M | 1 | 180 | 180
|  |  |  | MO sem LS => | 16.79 | LS => | 0 | MO com LS => | 16.79
|  |  |  | Valor do BDI => | 58.93 |  | Valor com BDI => |  | 263.44
25.3 | Código | Banco | Descrição | Tipo |  | Und | Quant. | Valor Unit | Total
Composição | 241470 | SEDOP | Guarda-corpo em tubo de aço galvanizado 1 1/2" |  |  | m² | 1 | 348.95 | 348.95
Composição Auxiliar | 280009 | SEDOP | AUXILIAR DE SERRALHEIRO COM ENCARGOS COMPLEMENTARES |  |  | H | 0.14 | 18.18 | 2.54
Composição Auxiliar | 280025 | SEDOP | SERRALHEIRO COM ENCARGOS COMPLEMENTARES |  |  | H | 9.89 | 22.69 | 224.4
Composição Auxiliar | 110142 | SEDOP | Argamassa de cimento e areia 1:6 |  |  | m³ | 0.0006 | 495.75 | 0.29
Composição Auxiliar | 280023 | SEDOP | PEDREIRO COM ENCARGOS COMPLEMENTARES |  |  | H | 0.17 | 22.81 | 3.87
Insumo | D00474 | SEDOP | Tubo de aço galvanizado 1 1/2" | Material |  | M | 4.16 | 28.33 | 117.85
|  |  |  | MO sem LS => | 165.18 | LS => | 0 | MO com LS => | 165.18
|  |  |  | Valor do BDI => | 100.56 |  | Valor com BDI => |  | 449.51
25.4 | Código | Banco | Descrição | Tipo |  | Und | Quant. | Valor Unit | Total
Composição | 241318 | SEDOP | Placa de inauguração em aço inox/letras bx. relevo- (40 x 30cm) |  |  | UN | 1 | 793 | 793
Composição Auxiliar | 280004 | SEDOP | AJUDANTE DE PEDREIRO COM ENCARGOS COMPLEMENTARES |  |  | H | 0.5 | 18.21 | 9.1
Composição Auxiliar | 280023 | SEDOP | PEDREIRO COM ENCARGOS COMPLEMENTARES |  |  | H | 0.5 | 22.81 | 11.4
Insumo | D00142 | SEDOP | Placa de inauguração em aço inox/letras bx. relevo- (40 x 30cm) | Material |  | UN | 1 | 772.5 | 772.5
|  |  |  | MO sem LS => | 14.06 | LS => | 0 | MO com LS => | 14.06
|  |  |  | Valor do BDI => | 228.54 |  | Valor com BDI => |  | 1021.54
25.5 | Código | Banco | Descrição | Tipo |  | Und | Quant. | Valor Unit | Total
Composição | 241468 | SEDOP | Placa de sinalização fotoluminoscente |  |  | UN | 1 | 50.2 | 50.2
Composição Auxiliar | 280004 | SEDOP | AJUDANTE DE PEDREIRO COM ENCARGOS COMPLEMENTARES |  |  | H | 0.2 | 18.21 | 3.64
Composição Auxiliar | 280023 | SEDOP | PEDREIRO COM ENCARGOS COMPLEMENTARES |  |  | H | 0.2 | 22.81 | 4.56
Insumo | D00467 | SEDOP | Placa de sinalização fotoluminoscente | Material |  | UN | 1 | 42 | 42
|  |  |  | MO sem LS => | 5.62 | LS => | 0 | MO com LS => | 5.62
|  |  |  | Valor do BDI => | 14.46 |  | Valor com BDI => |  | 64.66
26.1 | Código | Banco | Descrição | Tipo |  | Und | Quant. | Valor Unit | Total
Composição | 250535 | SEDOP | Bancada c/ pia inox 2 cubas incl.armario (3,0x0,6m) |  |  | UN | 1 | 4160.83 | 4160.83
Composição Auxiliar | 050036 | SEDOP | Forma c/ madeira branca |  |  | m² | 1.3 | 104.36 | 135.66
Composição Auxiliar | 060046 | SEDOP | Alvenaria tijolo de barro a cutelo |  |  | m² | 1.62 | 70.41 | 114.06
Composição Auxiliar | 050038 | SEDOP | Armação p/ concreto |  |  | KG | 3.6 | 15.55 | 55.98
Composição Auxiliar | 090482 | SEDOP | Porta mad. compens. revest. formica c/ caix. simples |  |  | m² | 2.4 | 472.27 | 1133.44
Composição Auxiliar | 110762 | SEDOP | Emboço com argamassa 1:6:Adit. Plast. |  |  | m² | 5.52 | 40.72 | 224.77
Composição Auxiliar | 050260 | SEDOP | Concreto c/ seixo Fck= 18.0 MPA (incl. lançamento e adensamento) |  |  | m³ | 0.09 | 834.05 | 75.06
Composição Auxiliar | 110143 | SEDOP | Chapisco de cimento e areia no traço 1:3 |  |  | m² | 3.51 | 11.67 | 40.96
Composição Auxiliar | 190101 | SEDOP | Pia 02 cubas em aço inox.c/torn.,sifoes e valv.(2.0m) |  |  | UN | 1 | 1759.96 | 1759.96
Composição Auxiliar | 050259 | SEDOP | Concreto c/ seixo Fck= 20 MPA (incl. lançamento e adensamento) |  |  | m³ | 0.13 | 846.27 | 110.01
Composição Auxiliar | 110148 | SEDOP | Azulejo branco assentado a prumo no traço 1:5:1 |  |  | m² | 5.52 | 92.56 | 510.93
|  |  |  | MO sem LS => | 744.16 | LS => | 0 | MO com LS => | 744.16
|  |  |  | Valor do BDI => | 1199.15 |  | Valor com BDI => |  | 5359.98
26.2 | Código | Banco | Descrição | Tipo |  | Und | Quant. | Valor Unit | Total
Composição | 250534 | SEDOP | Estrado em madeira p/ despensa 1,20x0,65m (det.3-B) |  |  | UN | 1 | 269.82 | 269.82
Composição Auxiliar | 150210 | SEDOP | Verniz poliuretano sobre madeiramento do telhado |  |  | m² | 0.9 | 37.17 | 33.45
Composição Auxiliar | 280013 | SEDOP | CARPINTEIRO COM ENCARGOS COMPLEMENTARES |  |  | H | 4 | 22.61 | 90.44
Composição Auxiliar | 280002 | SEDOP | AJUDANTE DE CARPINTEIRO COM ENCARGOS COMPLEMENTARES |  |  | H | 4 | 18.09 | 72.36
Insumo | D00082 | SEDOP | Prego 2"x11 | Material |  | KG | 0.23 | 20.49 | 4.71
Insumo | D00011 | SEDOP | Ripão em madeira de lei 2"x1" ap | Material |  | Dz | 0.28 | 181.81 | 50.9
Insumo | D00009 | SEDOP | Pernamanca 3"x2" 4 m ap - mad. forte | Material |  | Dz | 0.04 | 449.12 | 17.96
|  |  |  | MO sem LS => | 126.75 | LS => | 0 | MO com LS => | 126.75
|  |  |  | Valor do BDI => | 77.76 |  | Valor com BDI => |  | 347.58
26.3 | Código | Banco | Descrição | Tipo |  | Und | Quant. | Valor Unit | Total
Composição | 250523 | SEDOP | Prateleiras em mad. de lei (l= 0,3m; e= 3cm) |  |  | M | 1 | 161.99 | 161.99
Composição Auxiliar | 150210 | SEDOP | Verniz poliuretano sobre madeiramento do telhado |  |  | m² | 0.3 | 37.17 | 11.15
Composição Auxiliar | 280002 | SEDOP | AJUDANTE DE CARPINTEIRO COM ENCARGOS COMPLEMENTARES |  |  | H | 0.8 | 18.09 | 14.47
Composição Auxiliar | 280013 | SEDOP | CARPINTEIRO COM ENCARGOS COMPLEMENTARES |  |  | H | 0.8 | 22.61 | 18.08
Insumo | D00239 | SEDOP | Madeira aparelhada (angelim) | Material |  | m³ | 0.009 | 4000 | 36
Insumo | D00250 | SEDOP | Mão francesa em ferro (prateleiras) | Material |  | UN | 1.7 | 48.41 | 82.29
|  |  |  | MO sem LS => | 27.27 | LS => | 0 | MO com LS => | 27.27
|  |  |  | Valor do BDI => | 46.68 |  | Valor com BDI => |  | 208.67
26.4 | Código | Banco | Descrição | Tipo |  | Und | Quant. | Valor Unit | Total
Composição | 250582 | SEDOP | Tela de arame galv.fio 12#2" fix.c/cant.de ferro(s/muro) |  |  | m² | 1 | 417.79 | 417.79
Composição Auxiliar | 280004 | SEDOP | AJUDANTE DE PEDREIRO COM ENCARGOS COMPLEMENTARES |  |  | H | 2.5 | 18.21 | 45.52
Composição Auxiliar | 280025 | SEDOP | SERRALHEIRO COM ENCARGOS COMPLEMENTARES |  |  | H | 1.5 | 22.69 | 34.03
Composição Auxiliar | 280023 | SEDOP | PEDREIRO COM ENCARGOS COMPLEMENTARES |  |  | H | 1 | 22.81 | 22.81
Composição Auxiliar | 110141 | SEDOP | Argamassa de cimento e areia 1:4 |  |  | m³ | 0.006 | 564.98 | 3.38
Insumo | D00254 | SEDOP | Cantoneira em ferro 1 1/2" x 1 1/2" x 3/16" | Material |  | M | 1.5 | 97.17 | 145.75
Insumo | D00170 | SEDOP | Ponto de solda | Material |  | UN | 20 | 5.84 | 116.8
Insumo | D00255 | SEDOP | Tela alambrado arame galvanizado fio 12 # 2" | Material |  | m² | 1 | 49.5 | 49.5
|  |  |  | MO sem LS => | 70.72 | LS => | 0 | MO com LS => | 70.72
|  |  |  | Valor do BDI => | 120.4 |  | Valor com BDI => |  | 538.19
26.5 | Código | Banco | Descrição | Tipo |  | Und | Quant. | Valor Unit | Total
Composição | 251520 | SEDOP | Quadro magnético branco c/ apoio para apagador e pincéis e moldura em alumínio |  |  | m² | 1 | 866.73 | 866.73
Composição Auxiliar | 280026 | SEDOP | SERVENTE COM ENCARGOS COMPLEMENTARES |  |  | H | 0.5 | 18.16 | 9.08
Insumo | D00426 | SEDOP | Quadro magnético branco c/ apoio para apagador e pincéis e moldura em alumínio | Material |  | m² | 1 | 857.65 | 857.65
|  |  |  | MO sem LS => | 5.92 | LS => | 0 | MO com LS => | 5.92
|  |  |  | Valor do BDI => | 249.79 |  | Valor com BDI => |  | 1116.52
27.1 | Código | Banco | Descrição | Tipo |  | Und | Quant. | Valor Unit | Total
Composição | 252012 | SEDOP | Piso em manta vinílica homogênea com espessura de 2,00 mm (incluindo rodapé e regularização da base) |  |  | m² | 1 | 222.36 | 222.36
Composição Auxiliar | 280023 | SEDOP | PEDREIRO COM ENCARGOS COMPLEMENTARES |  |  | H | 0.4 | 22.81 | 9.12
Composição Auxiliar | 280005 | SEDOP | AJUDANTE ESPECIALIZADO COM ENCARGOS COMPLEMENTARES |  |  | H | 0.95 | 18.5 | 17.57
Composição Auxiliar | 280020 | SEDOP | MONTADOR COM ENCARGOS COMPLEMENTARES |  |  | H | 0.95 | 14.05 | 13.34
Insumo | M00009 | SEDOP | Politriz | Equipamento |  | H | 0.13 | 3 | 0.39
Insumo | D00513 | SEDOP | Canto curvo | Material |  | M | 0.105 | 7.56 | 0.79
Insumo | D00515 | SEDOP | Cola de contato | Material |  | L | 0.0208 | 39.93 | 0.83
Insumo | J00003 | SEDOP | Cimento | Material |  | SC | 0.02 | 50 | 1
Insumo | D00065 | SEDOP | Cola branca | Material |  | KG | 0.33 | 26.6 | 8.77
Insumo | D00514 | SEDOP | Cordão de solda | Material |  | M | 0.7044 | 3.63 | 2.55
Insumo | D00512 | SEDOP | Manta vinílica 2,00 mm | Material |  | M² | 1.05 | 160 | 168
|  |  |  | MO sem LS => | 18.11 | LS => | 0 | MO com LS => | 18.11
|  |  |  | Valor do BDI => | 64.08 |  | Valor com BDI => |  | 286.44
28.1 | Código | Banco | Descrição | Tipo |  | Und | Quant. | Valor Unit | Total
Composição | 250610 | SEDOP | Equipamento completo p/ quadra de esportes |  |  | CJ | 1 | 13849.43 | 13849.43
Composição Auxiliar | 280004 | SEDOP | AJUDANTE DE PEDREIRO COM ENCARGOS COMPLEMENTARES |  |  | H | 5 | 18.21 | 91.05
Composição Auxiliar | 030010 | SEDOP | Escavação manual ate 1.50m de profundidade |  |  | m³ | 0.56 | 72.64 | 40.67
Composição Auxiliar | 280023 | SEDOP | PEDREIRO COM ENCARGOS COMPLEMENTARES |  |  | H | 5 | 22.81 | 114.05
Composição Auxiliar | 020174 | SEDOP | Retirada de entulho - manualmente (incluindo caixa coletora) |  |  | m³ | 0.73 | 93.07 | 67.94
Composição Auxiliar | 250594 | SEDOP | Tabela em mad. lei p/ aro de basquete |  |  | UN | 2 | 1228.39 | 2456.78
Insumo | D00153 | SEDOP | Poste metálico p/ rede de vôlei | Material |  | UN | 2 | 1526.65 | 3053.3
Insumo | D00154 | SEDOP | Trave metálica p/ futebol de salão | Material |  | UN | 2 | 2515 | 5030
Insumo | D00155 | SEDOP | Suporte metálico p/ basquete c/ aro | Material |  | UN | 2 | 1497.82 | 2995.64
|  |  |  | MO sem LS => | 489.91 | LS => | 0 | MO com LS => | 489.91
|  |  |  | Valor do BDI => | 3991.4 |  | Valor com BDI => |  | 17840.83
29.1 | Código | Banco | Descrição | Tipo |  | Und | Quant. | Valor Unit | Total
Composição | 250646 | SEDOP | Abrigo p/ grupo gerador (2,50 x 2,00m) |  |  | UN | 1 | 12740.72 | 12740.72
Composição Auxiliar | 030254 | SEDOP | Reaterro compactado |  |  | m³ | 1 | 16.32 | 16.32
Composição Auxiliar | 030010 | SEDOP | Escavação manual ate 1.50m de profundidade |  |  | m³ | 1.15 | 72.64 | 83.53
Composição Auxiliar | 090068 | SEDOP | Portão de ferro 1/2" c/ ferragens (incl. pint. anti-corrosiva) |  |  | m² | 2.52 | 295.29 | 744.13
Composição Auxiliar | 150124 | SEDOP | PVA interna sem superf. preparada |  |  | m² | 20 | 17.1 | 342
Composição Auxiliar | 110143 | SEDOP | Chapisco de cimento e areia no traço 1:3 |  |  | m² | 44 | 11.67 | 513.48
Composição Auxiliar | 110763 | SEDOP | Reboco com argamassa 1:6:Adit. Plast. |  |  | m² | 44 | 47.7 | 2098.8
Composição Auxiliar | 130507 | SEDOP | Camada impermeabilizadora e=10cm c/ seixo |  |  | m² | 5 | 75.7 | 378.5
Composição Auxiliar | 010009 | SEDOP | Locação da obra a trena |  |  | m² | 12.6 | 5.06 | 63.75
Composição Auxiliar | 010008 | SEDOP | Limpeza do terreno |  |  | m² | 22 | 4.54 | 99.88
Composição Auxiliar | 040025 | SEDOP | Fundação corrida com seixo |  |  | m³ | 1.16 | 739.45 | 857.76
Composição Auxiliar | 050267 | SEDOP | Concreto armado Fck=18 MPA c/ forma mad. branca (incl. lançamento e adensamento) |  |  | m³ | 1 | 3395.65 | 3395.65
Composição Auxiliar | 060045 | SEDOP | Alvenaria tijolo de barro a singelo |  |  | m² | 22 | 95.19 | 2094.18
Composição Auxiliar | 060212 | SEDOP | Elemento vazado 1/2 tijolo 15x15x10cm |  |  | m² | 2 | 126.58 | 253.16
Composição Auxiliar | 080314 | SEDOP | Impermeabilização asfáltica para concreto e alvenaria (3 demãos) |  |  | m² | 12.6 | 32.48 | 409.24
Composição Auxiliar | 130113 | SEDOP | Cimentado liso e=2cm traço 1:3 |  |  | m² | 5 | 52.92 | 264.6
Composição Auxiliar | 150125 | SEDOP | PVA externa sem superf. preparada |  |  | m² | 24 | 17.1 | 410.4
Composição Auxiliar | 150491 | SEDOP | Esmalte sobre grade de ferro (superf. aparelhada) |  |  | m² | 2.52 | 55.38 | 139.55
Composição Auxiliar | 040026 | SEDOP | Baldrame em conc.ciclópico c/pedra preta incl.forma |  |  | m³ | 0.45 | 1279.54 | 575.79
|  |  |  | MO sem LS => | 4492.41 | LS => | 0 | MO com LS => | 4492.41
|  |  |  | Valor do BDI => | 3671.87 |  | Valor com BDI => |  | 16412.59
29.2 | Código | Banco | Descrição | Tipo |  | Und | Quant. | Valor Unit | Total
Composição | CUP-08 | Próprio | Arquibancada em concreto armado (mod. 20m) | SEDOP |  | M | 1 | 3906.97 | 3906.97
Composição Auxiliar | 010009 | SEDOP | Locação da obra a trena |  |  | m² | 3 | 5.06 | 15.18
Composição Auxiliar | 030010 | SEDOP | Escavação manual ate 1.50m de profundidade |  |  | m³ | 0.4 | 72.64 | 29.05
Composição Auxiliar | 040257 | SEDOP | Lastro de concreto magro c/ seixo |  |  | m³ | 0.01 | 811.1 | 8.11
Composição Auxiliar | 040283 | SEDOP | Bloco em concreto armado p/ fundaçao (incl. forma) |  |  | m³ | 0.4 | 3096.87 | 1238.74
Composição Auxiliar | 050036 | SEDOP | Forma c/ madeira branca |  |  | m² | 6 | 104.36 | 626.16
Composição Auxiliar | 050037 | SEDOP | Desforma |  |  | m² | 6 | 5.44 | 32.64
Composição Auxiliar | 050038 | SEDOP | Armação p/ concreto |  |  | KG | 47.6 | 15.55 | 740.18
Composição Auxiliar | 050259 | SEDOP | Concreto c/ seixo Fck= 20 MPA (incl. lançamento e adensamento) |  |  | m³ | 0.68 | 846.27 | 575.46
Composição Auxiliar | 060046 | SEDOP | Alvenaria tijolo de barro a cutelo |  |  | m² | 1 | 70.41 | 70.41
Composição Auxiliar | 110143 | SEDOP | Chapisco de cimento e areia no traço 1:3 |  |  | m² | 8.1 | 11.67 | 94.52
Composição Auxiliar | 110763 | SEDOP | Reboco com argamassa 1:6:Adit. Plast. |  |  | m² | 8.1 | 47.7 | 386.37
Composição Auxiliar | 150654 | SEDOP | PVA sobre muro |  |  | m² | 8.1 | 11.13 | 90.15
|  |  |  | MO sem LS => | 1052.41 | LS => | 0 | MO com LS => | 1052.41
|  |  |  | Valor do BDI => | 1125.98 |  | Valor com BDI => |  | 5032.95
29.3 | Código | Banco | Descrição | Tipo |  | Und | Quant. | Valor Unit | Total
Composição | 250512 | SEDOP | Casa de bomba - 1,20x0,80m; h = 0,80m |  |  | UN | 1 | 1770.39 | 1770.39
Composição Auxiliar | 080151 | SEDOP | Impermeabilização de lajes e calhas |  |  | m² | 1.4 | 127.74 | 178.83
Composição Auxiliar | 030010 | SEDOP | Escavação manual ate 1.50m de profundidade |  |  | m³ | 0.24 | 72.64 | 17.43
Composição Auxiliar | 090068 | SEDOP | Portão de ferro 1/2" c/ ferragens (incl. pint. anti-corrosiva) |  |  | m² | 0.5 | 295.29 | 147.64
Composição Auxiliar | 150124 | SEDOP | PVA interna sem superf. preparada |  |  | m² | 3.7 | 17.1 | 63.27
Composição Auxiliar | 110143 | SEDOP | Chapisco de cimento e areia no traço 1:3 |  |  | m² | 5.4 | 11.67 | 63.01
Composição Auxiliar | 110763 | SEDOP | Reboco com argamassa 1:6:Adit. Plast. |  |  | m² | 6.4 | 47.7 | 305.28
Composição Auxiliar | 130507 | SEDOP | Camada impermeabilizadora e=10cm c/ seixo |  |  | m² | 0.96 | 75.7 | 72.67
Composição Auxiliar | 010009 | SEDOP | Locação da obra a trena |  |  | m² | 0.96 | 5.06 | 4.85
Composição Auxiliar | 040025 | SEDOP | Fundação corrida com seixo |  |  | m³ | 0.24 | 739.45 | 177.46
Composição Auxiliar | 050267 | SEDOP | Concreto armado Fck=18 MPA c/ forma mad. branca (incl. lançamento e adensamento) |  |  | m³ | 0.08 | 3395.65 | 271.65
Composição Auxiliar | 060046 | SEDOP | Alvenaria tijolo de barro a cutelo |  |  | m² | 2.7 | 70.41 | 190.1
Composição Auxiliar | 130113 | SEDOP | Cimentado liso e=2cm traço 1:3 |  |  | m² | 0.96 | 52.92 | 50.8
Composição Auxiliar | 150125 | SEDOP | PVA externa sem superf. preparada |  |  | m² | 2.7 | 17.1 | 46.17
Composição Auxiliar | 150491 | SEDOP | Esmalte sobre grade de ferro (superf. aparelhada) |  |  | m² | 0.5 | 55.38 | 27.69
Composição Auxiliar | 040026 | SEDOP | Baldrame em conc.ciclópico c/pedra preta incl.forma |  |  | m³ | 0.12 | 1279.54 | 153.54
|  |  |  | MO sem LS => | 632.35 | LS => | 0 | MO com LS => | 632.35
|  |  |  | Valor do BDI => | 510.22 |  | Valor com BDI => |  | 2280.61
29.4 | Código | Banco | Descrição | Tipo |  | Und | Quant. | Valor Unit | Total
Composição | 250717 | SEDOP | Passarela coberta c/telhas de barro (com pilar 6"x3") |  |  | M | 1 | 1501.02 | 1501.02
Composição Auxiliar | 030011 | SEDOP | Aterro incluindo carga, descarga, transporte e apiloamento |  |  | m³ | 0.42 | 133.74 | 56.17
Composição Auxiliar | 070308 | SEDOP | Encaibramento e ripamento |  |  | m² | 3 | 58.42 | 175.26
Composição Auxiliar | 030010 | SEDOP | Escavação manual ate 1.50m de profundidade |  |  | m³ | 0.24 | 72.64 | 17.43
Composição Auxiliar | 150210 | SEDOP | Verniz poliuretano sobre madeiramento do telhado |  |  | m² | 4 | 37.17 | 148.68
Composição Auxiliar | 130208 | SEDOP | Cimentado liso c/junta de madeira |  |  | m² | 2 | 65.38 | 130.76
Composição Auxiliar | 070058 | SEDOP | Cobertura - telha plan |  |  | m² | 3 | 98.16 | 294.48
Composição Auxiliar | 130507 | SEDOP | Camada impermeabilizadora e=10cm c/ seixo |  |  | m² | 2 | 75.7 | 151.4
Composição Auxiliar | 040025 | SEDOP | Fundação corrida com seixo |  |  | m³ | 0.24 | 739.45 | 177.46
Composição Auxiliar | 040026 | SEDOP | Baldrame em conc.ciclópico c/pedra preta incl.forma |  |  | m³ | 0.049 | 1279.54 | 62.69
Insumo | D00005 | SEDOP | Peça em madeira de lei 6"x3" 4 m apar. | Material |  | UN | 0.9 | 127.89 | 115.1
Insumo | D00306 | SEDOP | Peça em madeira de lei 5"x2" 4 m apar. | Material |  | UN | 1.61 | 106.58 | 171.59
|  |  |  | MO sem LS => | 409.43 | LS => | 0 | MO com LS => | 409.43
|  |  |  | Valor do BDI => | 432.59 |  | Valor com BDI => |  | 1933.61
29.5 | Código | Banco | Descrição | Tipo |  | Und | Quant. | Valor Unit | Total
Composição | 250546 | SEDOP | Passarela coberta c/telhas de barro-pilar sanduiche(det.23) |  |  | M | 1 | 1893.88 | 1893.88
Composição Auxiliar | 030011 | SEDOP | Aterro incluindo carga, descarga, transporte e apiloamento |  |  | m³ | 0.42 | 133.74 | 56.17
Composição Auxiliar | 070308 | SEDOP | Encaibramento e ripamento |  |  | m² | 3 | 58.42 | 175.26
Composição Auxiliar | 030010 | SEDOP | Escavação manual ate 1.50m de profundidade |  |  | m³ | 0.24 | 72.64 | 17.43
Composição Auxiliar | 150210 | SEDOP | Verniz poliuretano sobre madeiramento do telhado |  |  | m² | 4 | 37.17 | 148.68
Composição Auxiliar | 130208 | SEDOP | Cimentado liso c/junta de madeira |  |  | m² | 2 | 65.38 | 130.76
Composição Auxiliar | 070058 | SEDOP | Cobertura - telha plan |  |  | m² | 3 | 98.16 | 294.48
Composição Auxiliar | 130507 | SEDOP | Camada impermeabilizadora e=10cm c/ seixo |  |  | m² | 2 | 75.7 | 151.4
Composição Auxiliar | 040025 | SEDOP | Fundação corrida com seixo |  |  | m³ | 0.24 | 739.45 | 177.46
Composição Auxiliar | 050055 | SEDOP | Pilar em mad.de lei tipo sanduíche(incl.chumb/bl.concr.ciclópico) |  |  | UN | 0.9 | 564.4 | 507.96
Composição Auxiliar | 040026 | SEDOP | Baldrame em conc.ciclópico c/pedra preta incl.forma |  |  | m³ | 0.049 | 1279.54 | 62.69
Insumo | D00306 | SEDOP | Peça em madeira de lei 5"x2" 4 m apar. | Material |  | UN | 1.61 | 106.58 | 171.59
|  |  |  | MO sem LS => | 472.82 | LS => | 0 | MO com LS => | 472.82
|  |  |  | Valor do BDI => | 545.81 |  | Valor com BDI => |  | 2439.69
29.6 | Código | Banco | Descrição | Tipo |  | Und | Quant. | Valor Unit | Total
Composição | 250658 | SEDOP | Torre em conc.armado p/ cx.d'agua h=6,0m-base 2.0x2.0m |  |  | UN | 1 | 16083.71 | 16083.71
Composição Auxiliar | 020174 | SEDOP | Retirada de entulho - manualmente (incluindo caixa coletora) |  |  | m³ | 0.5 | 93.07 | 46.53
Composição Auxiliar | 050729 | SEDOP | Concreto armado fck=20MPA c/ forma mad. branca (incl. lançamento e adensamento) |  |  | m³ | 2.3 | 3407.87 | 7838.1
Composição Auxiliar | 030010 | SEDOP | Escavação manual ate 1.50m de profundidade |  |  | m³ | 0.5 | 72.64 | 36.32
Composição Auxiliar | 090068 | SEDOP | Portão de ferro 1/2" c/ ferragens (incl. pint. anti-corrosiva) |  |  | m² | 1.2 | 295.29 | 354.34
Composição Auxiliar | 150124 | SEDOP | PVA interna sem superf. preparada |  |  | m² | 14 | 17.1 | 239.4
Composição Auxiliar | 110143 | SEDOP | Chapisco de cimento e areia no traço 1:3 |  |  | m² | 28 | 11.67 | 326.76
Composição Auxiliar | 110763 | SEDOP | Reboco com argamassa 1:6:Adit. Plast. |  |  | m² | 28 | 47.7 | 1335.6
Composição Auxiliar | 130507 | SEDOP | Camada impermeabilizadora e=10cm c/ seixo |  |  | m² | 3.2 | 75.7 | 242.24
Composição Auxiliar | 040283 | SEDOP | Bloco em concreto armado p/ fundaçao (incl. forma) |  |  | m³ | 0.5 | 3096.87 | 1548.43
Composição Auxiliar | 060046 | SEDOP | Alvenaria tijolo de barro a cutelo |  |  | m² | 14 | 70.41 | 985.74
Composição Auxiliar | 060212 | SEDOP | Elemento vazado 1/2 tijolo 15x15x10cm |  |  | m² | 2.8 | 126.58 | 354.42
Composição Auxiliar | 080314 | SEDOP | Impermeabilização asfáltica para concreto e alvenaria (3 demãos) |  |  | m² | 8 | 32.48 | 259.84
Composição Auxiliar | 130113 | SEDOP | Cimentado liso e=2cm traço 1:3 |  |  | m² | 3.2 | 52.92 | 169.34
Composição Auxiliar | 150125 | SEDOP | PVA externa sem superf. preparada |  |  | m² | 30 | 17.1 | 513
Composição Auxiliar | 150491 | SEDOP | Esmalte sobre grade de ferro (superf. aparelhada) |  |  | m² | 1.2 | 55.38 | 66.45
Insumo | D00211 | SEDOP | Escada tipo marinheiro s/ proteção | Material |  | M | 5 | 353.44 | 1767.2
|  |  |  | MO sem LS => | 4186.24 | LS => | 0 | MO com LS => | 4186.24
|  |  |  | Valor do BDI => | 4635.32 |  | Valor com BDI => |  | 20719.03
29.7 | Código | Banco | Descrição | Tipo |  | Und | Quant. | Valor Unit | Total
Composição | 250603 | SEDOP | Torre em conc.armado p/ cx.d'agua h=6,0m-base 3.0x3.0m |  |  | UN | 1 | 19057.46 | 19057.46
Composição Auxiliar | 020174 | SEDOP | Retirada de entulho - manualmente (incluindo caixa coletora) |  |  | m³ | 0.65 | 93.07 | 60.49
Composição Auxiliar | 050729 | SEDOP | Concreto armado fck=20MPA c/ forma mad. branca (incl. lançamento e adensamento) |  |  | m³ | 3.1 | 3407.87 | 10564.39
Composição Auxiliar | 030010 | SEDOP | Escavação manual ate 1.50m de profundidade |  |  | m³ | 0.65 | 72.64 | 47.21
Composição Auxiliar | 090068 | SEDOP | Portão de ferro 1/2" c/ ferragens (incl. pint. anti-corrosiva) |  |  | m² | 1.3 | 295.29 | 383.87
Composição Auxiliar | 150124 | SEDOP | PVA interna sem superf. preparada |  |  | m² | 13 | 17.1 | 222.3
Composição Auxiliar | 110143 | SEDOP | Chapisco de cimento e areia no traço 1:3 |  |  | m² | 22 | 11.67 | 256.74
Composição Auxiliar | 110763 | SEDOP | Reboco com argamassa 1:6:Adit. Plast. |  |  | m² | 22 | 47.7 | 1049.4
Composição Auxiliar | 130507 | SEDOP | Camada impermeabilizadora e=10cm c/ seixo |  |  | m² | 4 | 75.7 | 302.8
Composição Auxiliar | 040283 | SEDOP | Bloco em concreto armado p/ fundaçao (incl. forma) |  |  | m³ | 0.5 | 3096.87 | 1548.43
Composição Auxiliar | 060046 | SEDOP | Alvenaria tijolo de barro a cutelo |  |  | m² | 11 | 70.41 | 774.51
Composição Auxiliar | 060212 | SEDOP | Elemento vazado 1/2 tijolo 15x15x10cm |  |  | m² | 2 | 126.58 | 253.16
Composição Auxiliar | 080314 | SEDOP | Impermeabilização asfáltica para concreto e alvenaria (3 demãos) |  |  | m² | 8 | 32.48 | 259.84
Composição Auxiliar | 130113 | SEDOP | Cimentado liso e=2cm traço 1:3 |  |  | m² | 4 | 52.92 | 211.68
Composição Auxiliar | 130492 | SEDOP | Calçada (incl.alicerce, baldrame e concreto c/ junta seca) |  |  | m² | 5 | 126.73 | 633.65
Composição Auxiliar | 150125 | SEDOP | PVA externa sem superf. preparada |  |  | m² | 38 | 17.1 | 649.8
Composição Auxiliar | 150491 | SEDOP | Esmalte sobre grade de ferro (superf. aparelhada) |  |  | m² | 1.3 | 55.38 | 71.99
Insumo | D00211 | SEDOP | Escada tipo marinheiro s/ proteção | Material |  | M | 5 | 353.44 | 1767.2
|  |  |  | MO sem LS => | 4739.72 | LS => | 0 | MO com LS => | 4739.72
|  |  |  | Valor do BDI => | 5492.35 |  | Valor com BDI => |  | 24549.81
29.8 | Código | Banco | Descrição | Tipo |  | Und | Quant. | Valor Unit | Total
Composição | 250672 | SEDOP | Torre p/ caixa d'agua h=4.0m (alvenaria) |  |  | UN | 1 | 3525.94 | 3525.94
Composição Auxiliar | 010006 | SEDOP | Andaime de madeira |  |  | m² | 8 | 20.19 | 161.52
Composição Auxiliar | 050729 | SEDOP | Concreto armado fck=20MPA c/ forma mad. branca (incl. lançamento e adensamento) |  |  | m³ | 0.08 | 3407.87 | 272.62
Composição Auxiliar | 030010 | SEDOP | Escavação manual ate 1.50m de profundidade |  |  | m³ | 1.13 | 72.64 | 82.08
Composição Auxiliar | 110143 | SEDOP | Chapisco de cimento e areia no traço 1:3 |  |  | m² | 16 | 11.67 | 186.72
Composição Auxiliar | 110763 | SEDOP | Reboco com argamassa 1:6:Adit. Plast. |  |  | m² | 16 | 47.7 | 763.2
Composição Auxiliar | 060045 | SEDOP | Alvenaria tijolo de barro a singelo |  |  | m² | 8 | 95.19 | 761.52
Composição Auxiliar | 050259 | SEDOP | Concreto c/ seixo Fck= 20 MPA (incl. lançamento e adensamento) |  |  | m³ | 1.13 | 846.27 | 956.28
Composição Auxiliar | 150125 | SEDOP | PVA externa sem superf. preparada |  |  | m² | 20 | 17.1 | 342
|  |  |  | MO sem LS => | 1243.24 | LS => | 0 | MO com LS => | 1243.24
|  |  |  | Valor do BDI => | 1016.17 |  | Valor com BDI => |  | 4542.11
30.1 | Código | Banco | Descrição | Tipo |  | Und | Quant. | Valor Unit | Total
Composição | 250611 | SEDOP | Alizar em argamassa |  |  | M | 1 | 57.65 | 57.65
Composição Auxiliar | 280004 | SEDOP | AJUDANTE DE PEDREIRO COM ENCARGOS COMPLEMENTARES |  |  | H | 1.3 | 18.21 | 23.67
Composição Auxiliar | 280023 | SEDOP | PEDREIRO COM ENCARGOS COMPLEMENTARES |  |  | H | 1.3 | 22.81 | 29.65
Insumo | J00003 | SEDOP | Cimento | Material |  | SC | 0.06 | 50 | 3
Insumo | D00349 | SEDOP | Aditivo plastificante | Material |  | L | 0.001 | 8.9 | 0
Insumo | J00005 | SEDOP | Areia | Material |  | m³ | 0.015 | 88.82 | 1.33
|  |  |  | MO sem LS => | 36.58 | LS => | 0 | MO com LS => | 36.58
|  |  |  | Valor do BDI => | 16.61 |  | Valor com BDI => |  | 74.26
30.2 | Código | Banco | Descrição | Tipo |  | Und | Quant. | Valor Unit | Total
Composição | 250086 | SEDOP | Armario de embutir c/ espelho p/ lavatorio |  |  | UN | 1 | 274.1 | 274.1
Composição Auxiliar | 280004 | SEDOP | AJUDANTE DE PEDREIRO COM ENCARGOS COMPLEMENTARES |  |  | H | 1.2 | 18.21 | 21.85
Composição Auxiliar | 280023 | SEDOP | PEDREIRO COM ENCARGOS COMPLEMENTARES |  |  | H | 1.2 | 22.81 | 27.37
Insumo | J00003 | SEDOP | Cimento | Material |  | SC | 0.02 | 50 | 1
Insumo | J00005 | SEDOP | Areia | Material |  | m³ | 0.01 | 88.82 | 0.88
Insumo | H00038 | SEDOP | Armario 45x60 cm de embutir | Material |  | UN | 1 | 223 | 223
|  |  |  | MO sem LS => | 33.76 | LS => | 0 | MO com LS => | 33.76
|  |  |  | Valor do BDI => | 78.99 |  | Valor com BDI => |  | 353.09
30.3 | Código | Banco | Descrição | Tipo |  | Und | Quant. | Valor Unit | Total
Composição | 251463 | SEDOP | Armário em MDF (c/ gavetas/prateleiras e portas) |  |  | m² | 1 | 947.28 | 947.28
Composição Auxiliar | 280002 | SEDOP | AJUDANTE DE CARPINTEIRO COM ENCARGOS COMPLEMENTARES |  |  | H | 0.5 | 18.09 | 9.04
Composição Auxiliar | 280013 | SEDOP | CARPINTEIRO COM ENCARGOS COMPLEMENTARES |  |  | H | 0.5 | 22.61 | 11.3
Insumo | A00041 | SEDOP | Armário em MDF c/ gaveta,prateleira e portas | Material |  | m² | 1 | 926.94 | 926.94
|  |  |  | MO sem LS => | 14.02 | LS => | 0 | MO com LS => | 14.02
|  |  |  | Valor do BDI => | 273 |  | Valor com BDI => |  | 1220.28
30.4 | Código | Banco | Descrição | Tipo |  | Und | Quant. | Valor Unit | Total
Composição | 250537 | SEDOP | Armario externo plast. c/ espelho p/ lavatorio |  |  | UN | 1 | 324.15 | 324.15
Composição Auxiliar | 280004 | SEDOP | AJUDANTE DE PEDREIRO COM ENCARGOS COMPLEMENTARES |  |  | H | 0.25 | 18.21 | 4.55
Composição Auxiliar | 280023 | SEDOP | PEDREIRO COM ENCARGOS COMPLEMENTARES |  |  | H | 0.25 | 22.81 | 5.7
Insumo | H00053 | SEDOP | Armario externo plastico c/espelho p/banheiro | Material |  | UN | 1 | 313.9 | 313.9
|  |  |  | MO sem LS => | 7.03 | LS => | 0 | MO com LS => | 7.03
|  |  |  | Valor do BDI => | 93.42 |  | Valor com BDI => |  | 417.57
30.5 | Código | Banco | Descrição | Tipo |  | Und | Quant. | Valor Unit | Total
Composição | 251027 | SEDOP | Exaustor d=40cm |  |  | UN | 1 | 382.7 | 382.7
Composição Auxiliar | 280004 | SEDOP | AJUDANTE DE PEDREIRO COM ENCARGOS COMPLEMENTARES |  |  | H | 0.8 | 18.21 | 14.56
Composição Auxiliar | 280023 | SEDOP | PEDREIRO COM ENCARGOS COMPLEMENTARES |  |  | H | 0.8 | 22.81 | 18.24
Insumo | D00392 | SEDOP | Exaustor d=40cm | Material |  | UN | 1 | 349.9 | 349.9
|  |  |  | MO sem LS => | 22.5 | LS => | 0 | MO com LS => | 22.5
|  |  |  | Valor do BDI => | 110.29 |  | Valor com BDI => |  | 492.99
30.6 | Código | Banco | Descrição | Tipo |  | Und | Quant. | Valor Unit | Total
Composição | 251530 | SEDOP | Tela de nylon |  |  | m² | 1 | 24.06 | 24.06
Composição Auxiliar | 280004 | SEDOP | AJUDANTE DE PEDREIRO COM ENCARGOS COMPLEMENTARES |  |  | H | 0.4262 | 18.21 | 7.76
Composição Auxiliar | 280023 | SEDOP | PEDREIRO COM ENCARGOS COMPLEMENTARES |  |  | H | 0.4262 | 22.81 | 9.72
Insumo | D00501 | SEDOP | Tela de nylon | Material |  | m² | 1 | 4.9 | 4.9
Insumo | D00452 | SEDOP | Ganchos e parafusos p/ tela de nylon | Material |  | CJ | 1 | 1.68 | 1.68
|  |  |  | MO sem LS => | 11.98 | LS => | 0 | MO com LS => | 11.98
|  |  |  | Valor do BDI => | 6.93 |  | Valor com BDI => |  | 30.99
30.7 | Código | Banco | Descrição | Tipo |  | Und | Quant. | Valor Unit | Total
Composição | 250732 | SEDOP | Ventilador de teto |  |  | UN | 1 | 309.94 | 309.94
Composição Auxiliar | 280014 | SEDOP | ELETRICISTA COM ENCARGOS COMPLEMENTARES |  |  | H | 1 | 23.04 | 23.04
Composição Auxiliar | 280007 | SEDOP | AUXILIAR DE ELETRICISTA COM ENCARGOS COMPLEMENTARES |  |  | H | 1 | 18.45 | 18.45
Insumo | E00771 | SEDOP | Ventilador de teto | Material |  | UN | 1 | 268.45 | 268.45
|  |  |  | MO sem LS => | 28.57 | LS => | 0 | MO com LS => | 28.57
|  |  |  | Valor do BDI => | 89.32 |  | Valor com BDI => |  | 399.26
31.1 | Código | Banco | Descrição | Tipo |  | Und | Quant. | Valor Unit | Total
Composição | 260765 | SEDOP | Argamassa p/rejuntamento de blokret (1:7) |  |  | m³ | 1 | 497.07 | 497.07
Composição Auxiliar | 280026 | SEDOP | SERVENTE COM ENCARGOS COMPLEMENTARES |  |  | H | 10 | 18.16 | 181.6
Insumo | J00003 | SEDOP | Cimento | Material |  | SC | 4.16 | 50 | 208
Insumo | J00005 | SEDOP | Areia | Material |  | m³ | 1.21 | 88.82 | 107.47
|  |  |  | MO sem LS => | 118.4 | LS => | 0 | MO com LS => | 118.4
|  |  |  | Valor do BDI => | 143.25 |  | Valor com BDI => |  | 640.32
31.2 | Código | Banco | Descrição | Tipo |  | Und | Quant. | Valor Unit | Total
Composição | 260728 | SEDOP | Bloco de concreto intertravado e=8cm (incl. colchao de areia e rejuntamento) |  |  | m² | 1 | 125.75 | 125.75
Composição Auxiliar | 280012 | SEDOP | CALCETEIRO COM ENCARGOS COMPLEMENTARES |  |  | H | 1 | 22.69 | 22.69
Composição Auxiliar | 280026 | SEDOP | SERVENTE COM ENCARGOS COMPLEMENTARES |  |  | H | 1 | 18.16 | 18.16
Composição Auxiliar | 260765 | SEDOP | Argamassa p/rejuntamento de blokret (1:7) |  |  | m³ | 0.017 | 497.07 | 8.45
Insumo | J00005 | SEDOP | Areia | Material |  | m³ | 0.1 | 88.82 | 8.88
Insumo | D00339 | SEDOP | Bloco de concreto intertravado e=8cm | Material |  | m² | 1 | 67.57 | 67.57
|  |  |  | MO sem LS => | 30.1 | LS => | 0 | MO com LS => | 30.1
|  |  |  | Valor do BDI => | 36.24 |  | Valor com BDI => |  | 161.99
31.3 | Código | Banco | Descrição | Tipo |  | Und | Quant. | Valor Unit | Total
Composição | 260188 | SEDOP | Mastro em fo.go. sobre base de concreto-3 un(det.22) |  |  | CJ | 1 | 2471.18 | 2471.18
Composição Auxiliar | 030010 | SEDOP | Escavação manual ate 1.50m de profundidade |  |  | m³ | 0.17 | 72.64 | 12.34
Composição Auxiliar | 130113 | SEDOP | Cimentado liso e=2cm traço 1:3 |  |  | m² | 6.8 | 52.92 | 359.85
Composição Auxiliar | 050260 | SEDOP | Concreto c/ seixo Fck= 18.0 MPA (incl. lançamento e adensamento) |  |  | m³ | 0.72 | 834.05 | 600.51
Composição Auxiliar | 020174 | SEDOP | Retirada de entulho - manualmente (incluindo caixa coletora) |  |  | m³ | 0.17 | 93.07 | 15.82
Insumo | D00117 | SEDOP | Mastro fo go h = 6m | Material |  | UN | 3 | 494.22 | 1482.66
|  |  |  | MO sem LS => | 313.88 | LS => | 0 | MO com LS => | 313.88
|  |  |  | Valor do BDI => | 712.19 |  | Valor com BDI => |  | 3183.37
31.4 | Código | Banco | Descrição | Tipo |  | Und | Quant. | Valor Unit | Total
Composição | 260522 | SEDOP | Meio-fio em concreto nas dimensões 0,15m x 0,12m- c/ lâmina d'água |  |  | M | 1 | 49.84 | 49.84
Composição Auxiliar | 280004 | SEDOP | AJUDANTE DE PEDREIRO COM ENCARGOS COMPLEMENTARES |  |  | H | 0.394 | 18.21 | 7.17
Composição Auxiliar | 280023 | SEDOP | PEDREIRO COM ENCARGOS COMPLEMENTARES |  |  | H | 0.394 | 22.81 | 8.98
Composição Auxiliar | 110141 | SEDOP | Argamassa de cimento e areia 1:4 |  |  | m³ | 0.003 | 564.98 | 1.69
Insumo | U00002 | SEDOP | Meio-fio em concreto com lamina d'agua | Material |  | M | 1 | 32 | 32
|  |  |  | MO sem LS => | 11.35 | LS => | 0 | MO com LS => | 11.35
|  |  |  | Valor do BDI => | 14.36 |  | Valor com BDI => |  | 64.2
31.5 | Código | Banco | Descrição | Tipo |  | Und | Quant. | Valor Unit | Total
Composição | 260519 | SEDOP | Meio-fio em concreto nas dimensões 0,15mx0,12m sem lâmina d'água |  |  | M | 1 | 40.19 | 40.19
Composição Auxiliar | 280004 | SEDOP | AJUDANTE DE PEDREIRO COM ENCARGOS COMPLEMENTARES |  |  | H | 0.305 | 18.21 | 5.55
Composição Auxiliar | 280023 | SEDOP | PEDREIRO COM ENCARGOS COMPLEMENTARES |  |  | H | 0.305 | 22.81 | 6.95
Composição Auxiliar | 110141 | SEDOP | Argamassa de cimento e areia 1:4 |  |  | m³ | 0.003 | 564.98 | 1.69
Insumo | U00001 | SEDOP | Meio-fio em concreto nas dimensões 0,15mx0,12m sem lâmina d'água | Material |  | M | 1 | 26 | 26
|  |  |  | MO sem LS => | 8.85 | LS => | 0 | MO com LS => | 8.85
|  |  |  | Valor do BDI => | 11.58 |  | Valor com BDI => |  | 51.77
31.6 | Código | Banco | Descrição | Tipo |  | Und | Quant. | Valor Unit | Total
Composição | 260523 | SEDOP | Meio-fio em concreto nas dimensões 0,30m x 0,12m - com lâmina d'água |  |  | M | 1 | 70.37 | 70.37
Composição Auxiliar | 280004 | SEDOP | AJUDANTE DE PEDREIRO COM ENCARGOS COMPLEMENTARES |  |  | H | 0.483 | 18.21 | 8.79
Composição Auxiliar | 280023 | SEDOP | PEDREIRO COM ENCARGOS COMPLEMENTARES |  |  | H | 0.483 | 22.81 | 11.01
Composição Auxiliar | 110141 | SEDOP | Argamassa de cimento e areia 1:4 |  |  | m³ | 0.009 | 564.98 | 5.08
Insumo | U00023 | SEDOP | Meio-fio em concreto nas dimensões 0,30m x 0,12m - com lâmina d'água | Material |  | M | 1 | 45.49 | 45.49
|  |  |  | MO sem LS => | 14.43 | LS => | 0 | MO com LS => | 14.43
|  |  |  | Valor do BDI => | 20.28 |  | Valor com BDI => |  | 90.65
31.7 | Código | Banco | Descrição | Tipo |  | Und | Quant. | Valor Unit | Total
Composição | 260520 | SEDOP | Meio-fio em concreto nas dimensões 0,30m x 0,12m - sem lâmina d'água |  |  | M | 1 | 57.23 | 57.23
Composição Auxiliar | 280004 | SEDOP | AJUDANTE DE PEDREIRO COM ENCARGOS COMPLEMENTARES |  |  | H | 0.394 | 18.21 | 7.17
Composição Auxiliar | 280023 | SEDOP | PEDREIRO COM ENCARGOS COMPLEMENTARES |  |  | H | 0.394 | 22.81 | 8.98
Composição Auxiliar | 110141 | SEDOP | Argamassa de cimento e areia 1:4 |  |  | m³ | 0.009 | 564.98 | 5.08
Insumo | U00020 | SEDOP | Meio-fio em concreto nas dimensões 0,30m x 0,12m - sem lâmina d'água | Material |  | M | 1 | 36 | 36
|  |  |  | MO sem LS => | 11.92 | LS => | 0 | MO com LS => | 11.92
|  |  |  | Valor do BDI => | 16.49 |  | Valor com BDI => |  | 73.72
31.8 | Código | Banco | Descrição | Tipo |  | Und | Quant. | Valor Unit | Total
Composição | 260651 | SEDOP | Mureta em alvenaria,rebocada e pintada 2 faces(h=1.0m) |  |  | M | 1 | 374.33 | 374.33
Composição Auxiliar | 010269 | SEDOP | Locação planimetrica de linha |  |  | M | 1 | 1.91 | 1.91
Composição Auxiliar | 020174 | SEDOP | Retirada de entulho - manualmente (incluindo caixa coletora) |  |  | m³ | 0.09 | 93.07 | 8.37
Composição Auxiliar | 030010 | SEDOP | Escavação manual ate 1.50m de profundidade |  |  | m³ | 0.09 | 72.64 | 6.53
Composição Auxiliar | 110143 | SEDOP | Chapisco de cimento e areia no traço 1:3 |  |  | m² | 2.1 | 11.67 | 24.5
Composição Auxiliar | 110763 | SEDOP | Reboco com argamassa 1:6:Adit. Plast. |  |  | m² | 2.1 | 47.7 | 100.17
Composição Auxiliar | 040025 | SEDOP | Fundação corrida com seixo |  |  | m³ | 0.09 | 739.45 | 66.55
Composição Auxiliar | 050267 | SEDOP | Concreto armado Fck=18 MPA c/ forma mad. branca (incl. lançamento e adensamento) |  |  | m³ | 0.009 | 3395.65 | 30.56
Composição Auxiliar | 060046 | SEDOP | Alvenaria tijolo de barro a cutelo |  |  | m² | 1 | 70.41 | 70.41
Composição Auxiliar | 150125 | SEDOP | PVA externa sem superf. preparada |  |  | m² | 2.1 | 17.1 | 35.91
Composição Auxiliar | 040026 | SEDOP | Baldrame em conc.ciclópico c/pedra preta incl.forma |  |  | m³ | 0.023 | 1279.54 | 29.42
|  |  |  | MO sem LS => | 152.24 | LS => | 0 | MO com LS => | 152.24
|  |  |  | Valor do BDI => | 107.88 |  | Valor com BDI => |  | 482.21
31.9 | Código | Banco | Descrição | Tipo |  | Und | Quant. | Valor Unit | Total
Composição | 260213 | SEDOP | Muro em alvenaria,rebocado e pintado 2 faces(h=2.0m) |  |  | M | 1 | 628.46 | 628.46
Composição Auxiliar | 060046 | SEDOP | Alvenaria tijolo de barro a cutelo |  |  | m² | 2 | 70.41 | 140.82
Composição Auxiliar | 030010 | SEDOP | Escavação manual ate 1.50m de profundidade |  |  | m³ | 0.09 | 72.64 | 6.53
Composição Auxiliar | 150125 | SEDOP | PVA externa sem superf. preparada |  |  | m² | 4.1 | 17.1 | 70.11
Composição Auxiliar | 110763 | SEDOP | Reboco com argamassa 1:6:Adit. Plast. |  |  | m² | 4.1 | 47.7 | 195.57
Composição Auxiliar | 010269 | SEDOP | Locação planimetrica de linha |  |  | M | 1 | 1.91 | 1.91
Composição Auxiliar | 110143 | SEDOP | Chapisco de cimento e areia no traço 1:3 |  |  | m² | 4.1 | 11.67 | 47.84
Composição Auxiliar | 020174 | SEDOP | Retirada de entulho - manualmente (incluindo caixa coletora) |  |  | m³ | 0.09 | 93.07 | 8.37
Composição Auxiliar | 040025 | SEDOP | Fundação corrida com seixo |  |  | m³ | 0.09 | 739.45 | 66.55
Composição Auxiliar | 050729 | SEDOP | Concreto armado fck=20MPA c/ forma mad. branca (incl. lançamento e adensamento) |  |  | m³ | 0.018 | 3407.87 | 61.34
Composição Auxiliar | 040026 | SEDOP | Baldrame em conc.ciclópico c/pedra preta incl.forma |  |  | m³ | 0.023 | 1279.54 | 29.42
|  |  |  | MO sem LS => | 264.9 | LS => | 0 | MO com LS => | 264.9
|  |  |  | Valor do BDI => | 181.12 |  | Valor com BDI => |  | 809.58
31.10 | Código | Banco | Descrição | Tipo |  | Und | Quant. | Valor Unit | Total
Composição | 260652 | SEDOP | Muro em alvenaria,rebocado e pintado 2 faces(h=2.50m) |  |  | M | 1 | 753.76 | 753.76
Composição Auxiliar | 010269 | SEDOP | Locação planimetrica de linha |  |  | M | 1 | 1.91 | 1.91
Composição Auxiliar | 020174 | SEDOP | Retirada de entulho - manualmente (incluindo caixa coletora) |  |  | m³ | 0.09 | 93.07 | 8.37
Composição Auxiliar | 050729 | SEDOP | Concreto armado fck=20MPA c/ forma mad. branca (incl. lançamento e adensamento) |  |  | m³ | 0.022 | 3407.87 | 74.97
Composição Auxiliar | 030010 | SEDOP | Escavação manual ate 1.50m de profundidade |  |  | m³ | 0.09 | 72.64 | 6.53
Composição Auxiliar | 110143 | SEDOP | Chapisco de cimento e areia no traço 1:3 |  |  | m² | 5.1 | 11.67 | 59.51
Composição Auxiliar | 110763 | SEDOP | Reboco com argamassa 1:6:Adit. Plast. |  |  | m² | 5.1 | 47.7 | 243.27
Composição Auxiliar | 040025 | SEDOP | Fundação corrida com seixo |  |  | m³ | 0.09 | 739.45 | 66.55
Composição Auxiliar | 060046 | SEDOP | Alvenaria tijolo de barro a cutelo |  |  | m² | 2.5 | 70.41 | 176.02
Composição Auxiliar | 150125 | SEDOP | PVA externa sem superf. preparada |  |  | m² | 5.1 | 17.1 | 87.21
Composição Auxiliar | 040026 | SEDOP | Baldrame em conc.ciclópico c/pedra preta incl.forma |  |  | m³ | 0.023 | 1279.54 | 29.42
|  |  |  | MO sem LS => | 320.85 | LS => | 0 | MO com LS => | 320.85
|  |  |  | Valor do BDI => | 217.23 |  | Valor com BDI => |  | 970.99
31.11 | Código | Banco | Descrição | Tipo |  | Und | Quant. | Valor Unit | Total
Composição | 260168 | SEDOP | Plantio de grama (incl. terra preta) |  |  | m² | 1 | 27.07 | 27.07
Composição Auxiliar | 280018 | SEDOP | JARDINEIRO COM ENCARGOS COMPLEMENTARES |  |  | H | 0.3 | 12.9 | 3.87
Composição Auxiliar | 280026 | SEDOP | SERVENTE COM ENCARGOS COMPLEMENTARES |  |  | H | 0.3 | 18.16 | 5.44
Insumo | U00003 | SEDOP | Grama em placa | Material |  | m² | 1.05 | 12.85 | 13.49
Insumo | J00008 | SEDOP | Terra preta vegetal | Material |  | m³ | 0.05 | 85.4 | 4.27
|  |  |  | MO sem LS => | 3.55 | LS => | 0 | MO com LS => | 3.55
|  |  |  | Valor do BDI => | 7.8 |  | Valor com BDI => |  | 34.87
31.12 | Código | Banco | Descrição | Tipo |  | Und | Quant. | Valor Unit | Total
Composição | 260698 | SEDOP | Reassentamento de blokret (incl. areia e rejuntamento) |  |  | m² | 1 | 58.18 | 58.18
Composição Auxiliar | 280012 | SEDOP | CALCETEIRO COM ENCARGOS COMPLEMENTARES |  |  | H | 1 | 22.69 | 22.69
Composição Auxiliar | 280026 | SEDOP | SERVENTE COM ENCARGOS COMPLEMENTARES |  |  | H | 1 | 18.16 | 18.16
Composição Auxiliar | 260765 | SEDOP | Argamassa p/rejuntamento de blokret (1:7) |  |  | m³ | 0.017 | 497.07 | 8.45
Insumo | J00005 | SEDOP | Areia | Material |  | m³ | 0.1 | 88.82 | 8.88
|  |  |  | MO sem LS => | 30.1 | LS => | 0 | MO com LS => | 30.1
|  |  |  | Valor do BDI => | 16.76 |  | Valor com BDI => |  | 74.94
31.13 | Código | Banco | Descrição | Tipo |  | Und | Quant. | Valor Unit | Total
Composição | 260203 | SEDOP | Sarjeta em concreto simples |  |  | m³ | 1 | 999.83 | 999.83
Composição Auxiliar | 280023 | SEDOP | PEDREIRO COM ENCARGOS COMPLEMENTARES |  |  | H | 2.66 | 22.81 | 60.67
Composição Auxiliar | 280026 | SEDOP | SERVENTE COM ENCARGOS COMPLEMENTARES |  |  | H | 6.51 | 18.16 | 118.22
Composição Auxiliar | 050258 | SEDOP | Concreto c/ seixo Fck= 15 MPA (incl. lançamento e adensamento) |  |  | m³ | 1 | 820.94 | 820.94
|  |  |  | MO sem LS => | 276.96 | LS => | 0 | MO com LS => | 276.96
|  |  |  | Valor do BDI => | 288.15 |  | Valor com BDI => |  | 1287.98
31.14 | Código | Banco | Descrição | Tipo |  | Und | Quant. | Valor Unit | Total
Composição | 260850 | SEDOP | Seixo com espalhamento |  |  | m³ | 1 | 271.32 | 271.32
Composição Auxiliar | 280026 | SEDOP | SERVENTE COM ENCARGOS COMPLEMENTARES |  |  | H | 2 | 18.16 | 36.32
Insumo | J00007 | SEDOP | Seixo lavado | Material |  | m³ | 1 | 235 | 235
|  |  |  | MO sem LS => | 23.68 | LS => | 0 | MO com LS => | 23.68
|  |  |  | Valor do BDI => | 78.19 |  | Valor com BDI => |  | 349.51
32.1 | Código | Banco | Descrição | Tipo |  | Und | Quant. | Valor Unit | Total
Composição | 270590 | SEDOP | Limpeza de calhas (0,4x0,3m) |  |  | M | 1 | 11.09 | 11.09
Composição Auxiliar | 280026 | SEDOP | SERVENTE COM ENCARGOS COMPLEMENTARES |  |  | H | 0.47 | 18.16 | 8.53
Insumo | D00070 | SEDOP | Soda cáustica | Material |  | KG | 0.08 | 32.03 | 2.56
|  |  |  | MO sem LS => | 5.56 | LS => | 0 | MO com LS => | 5.56
|  |  |  | Valor do BDI => | 3.19 |  | Valor com BDI => |  | 14.28
32.2 | Código | Banco | Descrição | Tipo |  | Und | Quant. | Valor Unit | Total
Composição | 270591 | SEDOP | Limpeza de canaletas (0.30x0.30m) |  |  | M | 1 | 9.54 | 9.54
Composição Auxiliar | 280026 | SEDOP | SERVENTE COM ENCARGOS COMPLEMENTARES |  |  | H | 0.42 | 18.16 | 7.62
Insumo | D00070 | SEDOP | Soda cáustica | Material |  | KG | 0.06 | 32.03 | 1.92
|  |  |  | MO sem LS => | 4.97 | LS => | 0 | MO com LS => | 4.97
|  |  |  | Valor do BDI => | 2.74 |  | Valor com BDI => |  | 12.28
32.3 | Código | Banco | Descrição | Tipo |  | Und | Quant. | Valor Unit | Total
Composição | 270166 | SEDOP | Limpeza de pisos ceramicos ou pastilha |  |  | m² | 1 | 12.07 | 12.07
Composição Auxiliar | 280026 | SEDOP | SERVENTE COM ENCARGOS COMPLEMENTARES |  |  | H | 0.493 | 18.16 | 8.95
Insumo | D00070 | SEDOP | Soda cáustica | Material |  | KG | 0.055 | 32.03 | 1.76
Insumo | D00071 | SEDOP | Acido muriatico | Material |  | L | 0.08 | 17.08 | 1.36
|  |  |  | MO sem LS => | 5.83 | LS => | 0 | MO com LS => | 5.83
|  |  |  | Valor do BDI => | 3.47 |  | Valor com BDI => |  | 15.54
32.4 | Código | Banco | Descrição | Tipo |  | Und | Quant. | Valor Unit | Total
Composição | 270220 | SEDOP | Limpeza geral e entrega da obra |  |  | m² | 1 | 7.26 | 7.26
Composição Auxiliar | 280026 | SEDOP | SERVENTE COM ENCARGOS COMPLEMENTARES |  |  | H | 0.4 | 18.16 | 7.26
|  |  |  | MO sem LS => | 4.73 | LS => | 0 | MO com LS => | 4.73
|  |  |  | Valor do BDI => | 2.09 |  | Valor com BDI => |  | 9.35
32.5 | Código | Banco | Descrição | Tipo |  | Und | Quant. | Valor Unit | Total
Composição | 270633 | SEDOP | Rejuntamento de revestimento/piso ceramico c/ cimento branco |  |  | m² | 1 | 6.26 | 6.26
Composição Auxiliar | 280026 | SEDOP | SERVENTE COM ENCARGOS COMPLEMENTARES |  |  | H | 0.25 | 18.16 | 4.54
Insumo | D00066 | SEDOP | Cimento branco | Material |  | KG | 0.25 | 6.9 | 1.72
|  |  |  | MO sem LS => | 2.96 | LS => | 0 | MO com LS => | 2.96
|  |  |  | Valor do BDI => | 1.8 |  | Valor com BDI => |  | 8.06
COMPOSIÇÕES AUXILIARES
| Código | Banco | Descrição | Tipo |  | Und | Quant. | Valor Unit | Total
Composição | 095341 | SEDOP | CURSO DE CAPACITAÇÃO PARA MARMORISTA/GRANITEIRO (ENCARGOS COMPLEMENTARES) - HORISTA |  |  | H | 1 | 0.19 | 0.19
Insumo | 4755 | SEDOP | MARMORISTA / GRANITEIRO | Mão de Obra |  | H | 0.012 | 16.1 | 0.19
|  |  |  | MO sem LS => | 0.19 | LS => | 0 | MO com LS => | 0.19
|  |  |  | Valor do BDI => | 0.05 |  | Valor com BDI => |  | 0.24
| Código | Banco | Descrição | Tipo |  | Und | Quant. | Valor Unit | Total
Composição | 095313 | SEDOP | CURSO DE CAPACITAÇÃO PARA AJUDANTE ESPECIALIZADO (ENCARGOS COMPLEMENTARES) - HORISTA |  |  | H | 1 | 0.11 | 0.11
Insumo | 242 | SEDOP | AJUDANTE ESPECIALIZADO | Mão de Obra |  | H | 0.0094 | 12.07 | 0.11
|  |  |  | MO sem LS => | 0.11 | LS => | 0 | MO com LS => | 0.11
|  |  |  | Valor do BDI => | 0.03 |  | Valor com BDI => |  | 0.14
| Código | Banco | Descrição | Tipo |  | Und | Quant. | Valor Unit | Total
Composição | 095309 | SEDOP | CURSO DE CAPACITAÇÃO PARA AJUDANTE DE CARPINTEIRO (ENCARGOS COMPLEMENTARES) - HORISTA |  |  | H | 1 | 0.13 | 0.13
Insumo | 6117 | SEDOP | CARPINTEIRO AUXILIAR | Mão de Obra |  | H | 0.012 | 11.64 | 0.13
|  |  |  | MO sem LS => | 0.13 | LS => | 0 | MO com LS => | 0.13
|  |  |  | Valor do BDI => | 0.03 |  | Valor com BDI => |  | 0.16
| Código | Banco | Descrição | Tipo |  | Und | Quant. | Valor Unit | Total
Composição | 095310 | SEDOP | CURSO DE CAPACITAÇÃO PARA AJUDANTE DE ESTRUTURA METÁLICA (ENCARGOS COMPLEMENTARES) - HORISTA |  |  | H | 1 | 0.05 | 0.05
Insumo | 25958 | SEDOP | AJUDANTE DE MONTADOR | Material |  | H | 0.0094 | 6.21 | 0.05
|  |  |  | MO sem LS => | 0 | LS => | 0 | MO com LS => | 0
|  |  |  | Valor do BDI => | 0.01 |  | Valor com BDI => |  | 0.06
| Código | Banco | Descrição | Tipo |  | Und | Quant. | Valor Unit | Total
Composição | 095312 | SEDOP | CURSO DE CAPACITAÇÃO PARA AJUDANTE DE PEDREIRO (ENCARGOS COMPLEMENTARES) - HORISTA |  |  | H | 1 | 0.13 | 0.13
Insumo | 6127 | SEDOP | AJUDANTE DE PEDREIRO | Mão de Obra |  | H | 0.012 | 11.64 | 0.13
|  |  |  | MO sem LS => | 0.13 | LS => | 0 | MO com LS => | 0.13
|  |  |  | Valor do BDI => | 0.03 |  | Valor com BDI => |  | 0.16
| Código | Banco | Descrição | Tipo |  | Und | Quant. | Valor Unit | Total
Composição | 095314 | SEDOP | CURSO DE CAPACITAÇÃO PARA ARMADOR (ENCARGOS COMPLEMENTARES) - HORISTA |  |  | H | 1 | 0.15 | 0.15
Insumo | 378 | SEDOP | ARMADOR | Mão de Obra |  | H | 0.0094 | 16.1 | 0.15
|  |  |  | MO sem LS => | 0.15 | LS => | 0 | MO com LS => | 0.15
|  |  |  | Valor do BDI => | 0.04 |  | Valor com BDI => |  | 0.19
| Código | Banco | Descrição | Tipo |  | Und | Quant. | Valor Unit | Total
Composição | 095316 | SEDOP | CURSO DE CAPACITAÇÃO PARA AUXILIAR DE ELETRICISTA (ENCARGOS COMPLEMENTARES) - HORISTA |  |  | H | 1 | 0.35 | 0.35
Insumo | 247 | SEDOP | AJUDANTE DE ELETRICISTA | Mão de Obra |  | H | 0.0302 | 11.64 | 0.35
|  |  |  | MO sem LS => | 0.35 | LS => | 0 | MO com LS => | 0.35
|  |  |  | Valor do BDI => | 0.1 |  | Valor com BDI => |  | 0.45
| Código | Banco | Descrição | Tipo |  | Und | Quant. | Valor Unit | Total
Composição | 095317 | SEDOP | CURSO DE CAPACITAÇÃO PARA AUXILIAR DE ENCANADOR OU BOMBEIRO HIDRÁULICO (ENCARGOS COMPLEMENTARES) - HORISTA |  |  | H | 1 | 0.16 | 0.16
Insumo | 246 | SEDOP | AUXILIAR DE ENCANADOR OU BOMBEIRO HIDRAULICO | Mão de Obra |  | H | 0.0146 | 11.64 | 0.16
|  |  |  | MO sem LS => | 0.16 | LS => | 0 | MO com LS => | 0.16
|  |  |  | Valor do BDI => | 0.04 |  | Valor com BDI => |  | 0.2
| Código | Banco | Descrição | Tipo |  | Und | Quant. | Valor Unit | Total
Composição | 095320 | SEDOP | CURSO DE CAPACITAÇÃO PARA AUXILIAR DE SERRALHEIRO (ENCARGOS COMPLEMENTARES) - HORISTA |  |  | H | 1 | 0.1 | 0.1
Insumo | 252 | SEDOP | AJUDANTE DE SERRALHEIRO | Mão de Obra |  | H | 0.0094 | 11.64 | 0.1
|  |  |  | MO sem LS => | 0.1 | LS => | 0 | MO com LS => | 0.1
|  |  |  | Valor do BDI => | 0.02 |  | Valor com BDI => |  | 0.12
| Código | Banco | Descrição | Tipo |  | Und | Quant. | Valor Unit | Total
Composição | 095328 | SEDOP | CURSO DE CAPACITAÇÃO PARA CALCETEIRO (ENCARGOS COMPLEMENTARES) - HORISTA |  |  | H | 1 | 0.15 | 0.15
Insumo | 4759 | SEDOP | CALCETEIRO | Mão de Obra |  | H | 0.0094 | 16.1 | 0.15
|  |  |  | MO sem LS => | 0.15 | LS => | 0 | MO com LS => | 0.15
|  |  |  | Valor do BDI => | 0.04 |  | Valor com BDI => |  | 0.19
| Código | Banco | Descrição | Tipo |  | Und | Quant. | Valor Unit | Total
Composição | 095329 | SEDOP | CURSO DE CAPACITAÇÃO PARA CARPINTEIRO (ENCARGOS COMPLEMENTARES) - HORISTA |  |  | H | 1 | 0.19 | 0.19
Insumo | 1214 | SEDOP | CARPINTEIRO | Mão de Obra |  | H | 0.012 | 16.1 | 0.19
|  |  |  | MO sem LS => | 0.19 | LS => | 0 | MO com LS => | 0.19
|  |  |  | Valor do BDI => | 0.05 |  | Valor com BDI => |  | 0.24
| Código | Banco | Descrição | Tipo |  | Und | Quant. | Valor Unit | Total
Composição | 095332 | SEDOP | CURSO DE CAPACITAÇÃO PARA ELETRICISTA (ENCARGOS COMPLEMENTARES) - HORISTA |  |  | H | 1 | 0.48 | 0.48
Insumo | 2436 | SEDOP | ELETRICISTA | Mão de Obra |  | H | 0.0302 | 16.1 | 0.48
|  |  |  | MO sem LS => | 0.48 | LS => | 0 | MO com LS => | 0.48
|  |  |  | Valor do BDI => | 0.13 |  | Valor com BDI => |  | 0.61
| Código | Banco | Descrição | Tipo |  | Und | Quant. | Valor Unit | Total
Composição | 095335 | SEDOP | CURSO DE CAPACITAÇÃO PARA ENCANADOR OU BOMBEIRO HIDRÁULICO (ENCARGOS COMPLEMENTARES) - HORISTA |  |  | H | 1 | 0.23 | 0.23
Insumo | 2696 | SEDOP | ENCANADOR OU BOMBEIRO HIDRAULICO | Mão de Obra |  | H | 0.0146 | 16.1 | 0.23
|  |  |  | MO sem LS => | 0.23 | LS => | 0 | MO com LS => | 0.23
|  |  |  | Valor do BDI => | 0.06 |  | Valor com BDI => |  | 0.29
| Código | Banco | Descrição | Tipo |  | Und | Quant. | Valor Unit | Total
Composição | 095422 | SEDOP | CURSO DE CAPACITAÇÃO PARA ENCARREGADO GERAL DE OBRAS (ENCARGOS COMPLEMENTARES) - MENSALISTA |  |  | Mês | 1 | 40.58 | 40.58
Insumo | 40818 | SEDOP | ENCARREGADO GERAL DE OBRAS (MENSALISTA) | Mão de Obra |  | Mês | 0.0131 | 3098.14 | 40.58
|  |  |  | MO sem LS => | 40.58 | LS => | 0 | MO com LS => | 40.58
|  |  |  | Valor do BDI => | 11.69 |  | Valor com BDI => |  | 52.27
| Código | Banco | Descrição | Tipo |  | Und | Quant. | Valor Unit | Total
Composição | 095337 | SEDOP | CURSO DE CAPACITAÇÃO PARA GESSEIRO (ENCARGOS COMPLEMENTARES) - HORISTA |  |  | H | 1 | 0.15 | 0.15
Insumo | 12872 | SEDOP | GESSEIRO | Mão de Obra |  | H | 0.0094 | 16.1 | 0.15
|  |  |  | MO sem LS => | 0.15 | LS => | 0 | MO com LS => | 0.15
|  |  |  | Valor do BDI => | 0.04 |  | Valor com BDI => |  | 0.19
| Código | Banco | Descrição | Tipo |  | Und | Quant. | Valor Unit | Total
Composição | 095390 | SEDOP | CURSO DE CAPACITAÇÃO PARA JARDINEIRO (ENCARGOS COMPLEMENTARES) - HORISTA |  |  | H | 1 | 0.02 | 0.02
Insumo | 25964 | SEDOP | JARDINEIRO | Material |  | H | 0.0041 | 6.44 | 0.02
|  |  |  | MO sem LS => | 0 | LS => | 0 | MO com LS => | 0
|  |  |  | Valor do BDI => | 0 |  | Valor com BDI => |  | 0.02
| Código | Banco | Descrição | Tipo |  | Und | Quant. | Valor Unit | Total
Composição | 095345 | SEDOP | CURSO DE CAPACITAÇÃO PARA MONTADOR ELETROMECÂNICO (ENCARGOS COMPLEMENTARES) - HORISTA |  |  | H | 1 | 1.04 | 1.04
Insumo | 2437 | SEDOP | MONTADOR DE MAQUINAS | Mão de Obra |  | H | 0.025 | 41.95 | 1.04
|  |  |  | MO sem LS => | 1.04 | LS => | 0 | MO com LS => | 1.04
|  |  |  | Valor do BDI => | 0.29 |  | Valor com BDI => |  | 1.33
| Código | Banco | Descrição | Tipo |  | Und | Quant. | Valor Unit | Total
Composição | 095344 | SEDOP | CURSO DE CAPACITAÇÃO PARA MONTADOR DE ESTRUTURA METÁLICA (ENCARGOS COMPLEMENTARES) - HORISTA |  |  | H | 1 | 0.08 | 0.08
Insumo | 25957 | SEDOP | MONTADOR | Material |  | H | 0.0094 | 8.59 | 0.08
|  |  |  | MO sem LS => | 0 | LS => | 0 | MO com LS => | 0
|  |  |  | Valor do BDI => | 0.02 |  | Valor com BDI => |  | 0.1
| Código | Banco | Descrição | Tipo |  | Und | Quant. | Valor Unit | Total
Composição | 095389 | SEDOP | CURSO DE CAPACITAÇÃO PARA OPERADOR DE BETONEIRA ESTACIONÁRIA/MISTURADOR (ENCARGOS COMPLEMENTARES) - HORISTA |  |  | H | 1 | 0.1 | 0.1
Insumo | 37666 | SEDOP | OPERADOR DE BETONEIRA /MISTURADOR | Mão de Obra |  | H | 0.0067 | 16.1 | 0.1
|  |  |  | MO sem LS => | 0.1 | LS => | 0 | MO com LS => | 0.1
|  |  |  | Valor do BDI => | 0.02 |  | Valor com BDI => |  | 0.12
| Código | Banco | Descrição | Tipo |  | Und | Quant. | Valor Unit | Total
Composição | 095371 | SEDOP | CURSO DE CAPACITAÇÃO PARA PEDREIRO (ENCARGOS COMPLEMENTARES) - HORISTA |  |  | H | 1 | 0.27 | 0.27
Insumo | 4750 | SEDOP | PEDREIRO | Mão de Obra |  | H | 0.0172 | 16.1 | 0.27
|  |  |  | MO sem LS => | 0.27 | LS => | 0 | MO com LS => | 0.27
|  |  |  | Valor do BDI => | 0.07 |  | Valor com BDI => |  | 0.34
| Código | Banco | Descrição | Tipo |  | Und | Quant. | Valor Unit | Total
Composição | 095372 | SEDOP | CURSO DE CAPACITAÇÃO PARA PINTOR (ENCARGOS COMPLEMENTARES) - HORISTA |  |  | H | 1 | 0.19 | 0.19
Insumo | 4783 | SEDOP | PINTOR | Mão de Obra |  | H | 0.012 | 16.1 | 0.19
|  |  |  | MO sem LS => | 0.19 | LS => | 0 | MO com LS => | 0.19
|  |  |  | Valor do BDI => | 0.05 |  | Valor com BDI => |  | 0.24
| Código | Banco | Descrição | Tipo |  | Und | Quant. | Valor Unit | Total
Composição | 095377 | SEDOP | CURSO DE CAPACITAÇÃO PARA SERRALHEIRO (ENCARGOS COMPLEMENTARES) - HORISTA |  |  | H | 1 | 0.15 | 0.15
Insumo | 6110 | SEDOP | SERRALHEIRO | Mão de Obra |  | H | 0.0094 | 16.1 | 0.15
|  |  |  | MO sem LS => | 0.15 | LS => | 0 | MO com LS => | 0.15
|  |  |  | Valor do BDI => | 0.04 |  | Valor com BDI => |  | 0.19
| Código | Banco | Descrição | Tipo |  | Und | Quant. | Valor Unit | Total
Composição | 095378 | SEDOP | CURSO DE CAPACITAÇÃO PARA SERVENTE (ENCARGOS COMPLEMENTARES) - HORISTA |  |  | H | 1 | 0.2 | 0.2
Insumo | 6111 | SEDOP | SERVENTE | Mão de Obra |  | H | 0.0172 | 11.64 | 0.2
|  |  |  | MO sem LS => | 0.2 | LS => | 0 | MO com LS => | 0.2
|  |  |  | Valor do BDI => | 0.05 |  | Valor com BDI => |  | 0.25
| Código | Banco | Descrição | Tipo |  | Und | Quant. | Valor Unit | Total
Composição | 095379 | SEDOP | CURSO DE CAPACITAÇÃO PARA SOLDADOR (ENCARGOS COMPLEMENTARES) - HORISTA |  |  | H | 1 | 0.15 | 0.15
Insumo | 6160 | SEDOP | SOLDADOR | Mão de Obra |  | H | 0.0094 | 16.1 | 0.15
|  |  |  | MO sem LS => | 0.15 | LS => | 0 | MO com LS => | 0.15
|  |  |  | Valor do BDI => | 0.04 |  | Valor com BDI => |  | 0.19
| Código | Banco | Descrição | Tipo |  | Und | Quant. | Valor Unit | Total
Composição | 095385 | SEDOP | CURSO DE CAPACITAÇÃO PARA TELHADISTA (ENCARGOS COMPLEMENTARES) - HORISTA |  |  | H | 1 | 0.15 | 0.15
Insumo | 12869 | SEDOP | TELHADISTA | Mão de Obra |  | H | 0.0094 | 16.1 | 0.15
|  |  |  | MO sem LS => | 0.15 | LS => | 0 | MO com LS => | 0.15
|  |  |  | Valor do BDI => | 0.04 |  | Valor com BDI => |  | 0.19
| Código | Banco | Descrição | Tipo |  | Und | Quant. | Valor Unit | Total
Composição | 095387 | SEDOP | CURSO DE CAPACITAÇÃO PARA VIDRACEIRO (ENCARGOS COMPLEMENTARES) - HORISTA |  |  | H | 1 | 0.19 | 0.19
Insumo | 10489 | SEDOP | VIDRACEIRO | Mão de Obra |  | H | 0.012 | 16.1 | 0.19
|  |  |  | MO sem LS => | 0.19 | LS => | 0 | MO com LS => | 0.19
|  |  |  | Valor do BDI => | 0.05 |  | Valor com BDI => |  | 0.24
| Código | Banco | Descrição | Tipo |  | Und | Quant. | Valor Unit | Total
Composição | 095388 | SEDOP | CURSO DE CAPACITAÇÃO PARA VIGIA NOTURNO (ENCARGOS COMPLEMENTARES) - HORISTA |  |  | H | 1 | 0.06 | 0.06
Insumo | 41776 | SEDOP | VIGIA NOTURNO, HORA EFETIVAMENTE TRABALHADA DE 22 H AS 5 H (COM ADICIONAL NOTURNO) | Mão de Obra |  | H | 0.0041 | 16.62 | 0.06
|  |  |  | MO sem LS => | 0.06 | LS => | 0 | MO com LS => | 0.06
|  |  |  | Valor do BDI => | 0.01 |  | Valor com BDI => |  | 0.07
| Código | Banco | Descrição | Tipo |  | Und | Quant. | Valor Unit | Total
Composição | 280002 | SEDOP | AJUDANTE DE CARPINTEIRO COM ENCARGOS COMPLEMENTARES |  |  | H | 1 | 18.09 | 18.09
Composição Auxiliar | 095309 | SEDOP | CURSO DE CAPACITAÇÃO PARA AJUDANTE DE CARPINTEIRO (ENCARGOS COMPLEMENTARES) - HORISTA |  |  | H | 1 | 0.13 | 0.13
Insumo | 37371 | SEDOP | TRANSPORTE - HORISTA (ENCARGOS COMPLEMENTARES) (COLETADO CAIXA) | Serviços |  | H | 1 | 0.91 | 0.91
Insumo | 37372 | SEDOP | EXAMES - HORISTA (ENCARGOS COMPLEMENTARES) (COLETADO CAIXA) | Outros |  | H | 1 | 0.81 | 0.81
Insumo | 37373 | SEDOP | SEGURO - HORISTA (ENCARGOS COMPLEMENTARES) (COLETADO CAIXA) | Taxas |  | H | 1 | 0.06 | 0.06
Insumo | 37370 | SEDOP | ALIMENTACAO - HORISTA (ENCARGOS COMPLEMENTARES) (COLETADO CAIXA) | Outros |  | H | 1 | 2.83 | 2.83
Insumo | 6117 | SEDOP | CARPINTEIRO AUXILIAR | Mão de Obra |  | H | 1 | 11.64 | 11.64
Insumo | 43459 | SEDOP | FERRAMENTAS - FAMILIA CARPINTEIRO DE FORMAS - HORISTA (ENCARGOS COMPLEMENTARES - COLETADO CAIXA) | Equipamento |  | H | 1 | 0.45 | 0.45
Insumo | 43483 | SEDOP | EPI - FAMILIA CARPINTEIRO DE FORMAS - HORISTA (ENCARGOS COMPLEMENTARES - COLETADO CAIXA) | Equipamento |  | H | 1 | 1.26 | 1.26
|  |  |  | MO sem LS => | 11.77 | LS => | 0 | MO com LS => | 11.77
|  |  |  | Valor do BDI => | 5.21 |  | Valor com BDI => |  | 23.3
| Código | Banco | Descrição | Tipo |  | Und | Quant. | Valor Unit | Total
Composição | 280003 | SEDOP | AJUDANTE DE MONTADOR COM ENCARGOS COMPLEMENTARES |  |  | H | 1 | 11.64 | 11.64
Composição Auxiliar | 095310 | SEDOP | CURSO DE CAPACITAÇÃO PARA AJUDANTE DE ESTRUTURA METÁLICA (ENCARGOS COMPLEMENTARES) - HORISTA |  |  | H | 1 | 0.05 | 0.05
Insumo | 37371 | SEDOP | TRANSPORTE - HORISTA (ENCARGOS COMPLEMENTARES) (COLETADO CAIXA) | Serviços |  | H | 1 | 0.91 | 0.91
Insumo | 37370 | SEDOP | ALIMENTACAO - HORISTA (ENCARGOS COMPLEMENTARES) (COLETADO CAIXA) | Outros |  | H | 1 | 2.83 | 2.83
Insumo | 37372 | SEDOP | EXAMES - HORISTA (ENCARGOS COMPLEMENTARES) (COLETADO CAIXA) | Outros |  | H | 1 | 0.81 | 0.81
Insumo | 43488 | SEDOP | EPI - FAMILIA OPERADOR ESCAVADEIRA - HORISTA (ENCARGOS COMPLEMENTARES - COLETADO CAIXA) | Equipamento |  | H | 1 | 0.76 | 0.76
Insumo | 25958 | SEDOP | AJUDANTE DE MONTADOR | Material |  | H | 1 | 6.21 | 6.21
Insumo | 43464 | SEDOP | FERRAMENTAS - FAMILIA OPERADOR ESCAVADEIRA - HORISTA (ENCARGOS COMPLEMENTARES - COLETADO CAIXA) | Equipamento |  | H | 1 | 0.01 | 0.01
Insumo | 37373 | SEDOP | SEGURO - HORISTA (ENCARGOS COMPLEMENTARES) (COLETADO CAIXA) | Taxas |  | H | 1 | 0.06 | 0.06
|  |  |  | MO sem LS => | 0 | LS => | 0 | MO com LS => | 0
|  |  |  | Valor do BDI => | 3.35 |  | Valor com BDI => |  | 14.99
| Código | Banco | Descrição | Tipo |  | Und | Quant. | Valor Unit | Total
Composição | 280004 | SEDOP | AJUDANTE DE PEDREIRO COM ENCARGOS COMPLEMENTARES |  |  | H | 1 | 18.21 | 18.21
Composição Auxiliar | 095312 | SEDOP | CURSO DE CAPACITAÇÃO PARA AJUDANTE DE PEDREIRO (ENCARGOS COMPLEMENTARES) - HORISTA |  |  | H | 1 | 0.13 | 0.13
Insumo | 37371 | SEDOP | TRANSPORTE - HORISTA (ENCARGOS COMPLEMENTARES) (COLETADO CAIXA) | Serviços |  | H | 1 | 0.91 | 0.91
Insumo | 37370 | SEDOP | ALIMENTACAO - HORISTA (ENCARGOS COMPLEMENTARES) (COLETADO CAIXA) | Outros |  | H | 1 | 2.83 | 2.83
Insumo | 37372 | SEDOP | EXAMES - HORISTA (ENCARGOS COMPLEMENTARES) (COLETADO CAIXA) | Outros |  | H | 1 | 0.81 | 0.81
Insumo | 43489 | SEDOP | EPI - FAMILIA PEDREIRO - HORISTA (ENCARGOS COMPLEMENTARES - COLETADO CAIXA) | Equipamento |  | H | 1 | 1.09 | 1.09
Insumo | 43465 | SEDOP | FERRAMENTAS - FAMILIA PEDREIRO - HORISTA (ENCARGOS COMPLEMENTARES - COLETADO CAIXA) | Equipamento |  | H | 1 | 0.74 | 0.74
Insumo | 6127 | SEDOP | AJUDANTE DE PEDREIRO | Mão de Obra |  | H | 1 | 11.64 | 11.64
Insumo | 37373 | SEDOP | SEGURO - HORISTA (ENCARGOS COMPLEMENTARES) (COLETADO CAIXA) | Taxas |  | H | 1 | 0.06 | 0.06
|  |  |  | MO sem LS => | 11.77 | LS => | 0 | MO com LS => | 11.77
|  |  |  | Valor do BDI => | 5.24 |  | Valor com BDI => |  | 23.45
| Código | Banco | Descrição | Tipo |  | Und | Quant. | Valor Unit | Total
Composição | 280005 | SEDOP | AJUDANTE ESPECIALIZADO COM ENCARGOS COMPLEMENTARES |  |  | H | 1 | 18.5 | 18.5
Composição Auxiliar | 095313 | SEDOP | CURSO DE CAPACITAÇÃO PARA AJUDANTE ESPECIALIZADO (ENCARGOS COMPLEMENTARES) - HORISTA |  |  | H | 1 | 0.11 | 0.11
Insumo | 37371 | SEDOP | TRANSPORTE - HORISTA (ENCARGOS COMPLEMENTARES) (COLETADO CAIXA) | Serviços |  | H | 1 | 0.91 | 0.91
Insumo | 37370 | SEDOP | ALIMENTACAO - HORISTA (ENCARGOS COMPLEMENTARES) (COLETADO CAIXA) | Outros |  | H | 1 | 2.83 | 2.83
Insumo | 37372 | SEDOP | EXAMES - HORISTA (ENCARGOS COMPLEMENTARES) (COLETADO CAIXA) | Outros |  | H | 1 | 0.81 | 0.81
Insumo | 43467 | SEDOP | FERRAMENTAS - FAMILIA SERVENTE - HORISTA (ENCARGOS COMPLEMENTARES - COLETADO CAIXA) | Equipamento |  | H | 1 | 0.56 | 0.56
Insumo | 43491 | SEDOP | EPI - FAMILIA SERVENTE - HORISTA (ENCARGOS COMPLEMENTARES - COLETADO CAIXA) | Equipamento |  | H | 1 | 1.15 | 1.15
Insumo | 242 | SEDOP | AJUDANTE ESPECIALIZADO | Mão de Obra |  | H | 1 | 12.07 | 12.07
Insumo | 37373 | SEDOP | SEGURO - HORISTA (ENCARGOS COMPLEMENTARES) (COLETADO CAIXA) | Taxas |  | H | 1 | 0.06 | 0.06
|  |  |  | MO sem LS => | 12.18 | LS => | 0 | MO com LS => | 12.18
|  |  |  | Valor do BDI => | 5.33 |  | Valor com BDI => |  | 23.83
| Código | Banco | Descrição | Tipo |  | Und | Quant. | Valor Unit | Total
Composição | 280006 | SEDOP | ARMADOR COM ENCARGOS COMPLEMENTARES |  |  | H | 1 | 22.69 | 22.69
Composição Auxiliar | 095314 | SEDOP | CURSO DE CAPACITAÇÃO PARA ARMADOR (ENCARGOS COMPLEMENTARES) - HORISTA |  |  | H | 1 | 0.15 | 0.15
Insumo | 37371 | SEDOP | TRANSPORTE - HORISTA (ENCARGOS COMPLEMENTARES) (COLETADO CAIXA) | Serviços |  | H | 1 | 0.91 | 0.91
Insumo | 37370 | SEDOP | ALIMENTACAO - HORISTA (ENCARGOS COMPLEMENTARES) (COLETADO CAIXA) | Outros |  | H | 1 | 2.83 | 2.83
Insumo | 37372 | SEDOP | EXAMES - HORISTA (ENCARGOS COMPLEMENTARES) (COLETADO CAIXA) | Outros |  | H | 1 | 0.81 | 0.81
Insumo | 43489 | SEDOP | EPI - FAMILIA PEDREIRO - HORISTA (ENCARGOS COMPLEMENTARES - COLETADO CAIXA) | Equipamento |  | H | 1 | 1.09 | 1.09
Insumo | 43465 | SEDOP | FERRAMENTAS - FAMILIA PEDREIRO - HORISTA (ENCARGOS COMPLEMENTARES - COLETADO CAIXA) | Equipamento |  | H | 1 | 0.74 | 0.74
Insumo | 378 | SEDOP | ARMADOR | Mão de Obra |  | H | 1 | 16.1 | 16.1
Insumo | 37373 | SEDOP | SEGURO - HORISTA (ENCARGOS COMPLEMENTARES) (COLETADO CAIXA) | Taxas |  | H | 1 | 0.06 | 0.06
|  |  |  | MO sem LS => | 16.25 | LS => | 0 | MO com LS => | 16.25
|  |  |  | Valor do BDI => | 6.53 |  | Valor com BDI => |  | 29.22
| Código | Banco | Descrição | Tipo |  | Und | Quant. | Valor Unit | Total
Composição | 280007 | SEDOP | AUXILIAR DE ELETRICISTA COM ENCARGOS COMPLEMENTARES |  |  | H | 1 | 18.45 | 18.45
Composição Auxiliar | 095316 | SEDOP | CURSO DE CAPACITAÇÃO PARA AUXILIAR DE ELETRICISTA (ENCARGOS COMPLEMENTARES) - HORISTA |  |  | H | 1 | 0.35 | 0.35
Insumo | 37371 | SEDOP | TRANSPORTE - HORISTA (ENCARGOS COMPLEMENTARES) (COLETADO CAIXA) | Serviços |  | H | 1 | 0.91 | 0.91
Insumo | 37370 | SEDOP | ALIMENTACAO - HORISTA (ENCARGOS COMPLEMENTARES) (COLETADO CAIXA) | Outros |  | H | 1 | 2.83 | 2.83
Insumo | 37372 | SEDOP | EXAMES - HORISTA (ENCARGOS COMPLEMENTARES) (COLETADO CAIXA) | Outros |  | H | 1 | 0.81 | 0.81
Insumo | 43484 | SEDOP | EPI - FAMILIA ELETRICISTA - HORISTA (ENCARGOS COMPLEMENTARES - COLETADO CAIXA) | Equipamento |  | H | 1 | 1.07 | 1.07
Insumo | 247 | SEDOP | AJUDANTE DE ELETRICISTA | Mão de Obra |  | H | 1 | 11.64 | 11.64
Insumo | 43460 | SEDOP | FERRAMENTAS - FAMILIA ELETRICISTA - HORISTA (ENCARGOS COMPLEMENTARES - COLETADO CAIXA) | Equipamento |  | H | 1 | 0.78 | 0.78
Insumo | 37373 | SEDOP | SEGURO - HORISTA (ENCARGOS COMPLEMENTARES) (COLETADO CAIXA) | Taxas |  | H | 1 | 0.06 | 0.06
|  |  |  | MO sem LS => | 11.99 | LS => | 0 | MO com LS => | 11.99
|  |  |  | Valor do BDI => | 5.31 |  | Valor com BDI => |  | 23.76
| Código | Banco | Descrição | Tipo |  | Und | Quant. | Valor Unit | Total
Composição | 280008 | SEDOP | AUXILIAR DE ENCANADOR OU BOMBEIRO HIDRÁULICO COM ENCARGOS COMPLEMENTARES |  |  | H | 1 | 17.67 | 17.67
Composição Auxiliar | 095317 | SEDOP | CURSO DE CAPACITAÇÃO PARA AUXILIAR DE ENCANADOR OU BOMBEIRO HIDRÁULICO (ENCARGOS COMPLEMENTARES) - HORISTA |  |  | H | 1 | 0.16 | 0.16
Insumo | 37371 | SEDOP | TRANSPORTE - HORISTA (ENCARGOS COMPLEMENTARES) (COLETADO CAIXA) | Serviços |  | H | 1 | 0.91 | 0.91
Insumo | 37370 | SEDOP | ALIMENTACAO - HORISTA (ENCARGOS COMPLEMENTARES) (COLETADO CAIXA) | Outros |  | H | 1 | 2.83 | 2.83
Insumo | 37372 | SEDOP | EXAMES - HORISTA (ENCARGOS COMPLEMENTARES) (COLETADO CAIXA) | Outros |  | H | 1 | 0.81 | 0.81
Insumo | 246 | SEDOP | AUXILIAR DE ENCANADOR OU BOMBEIRO HIDRAULICO | Mão de Obra |  | H | 1 | 11.64 | 11.64
Insumo | 43485 | SEDOP | EPI - FAMILIA ENCANADOR - HORISTA (ENCARGOS COMPLEMENTARES - COLETADO CAIXA) | Equipamento |  | H | 1 | 0.94 | 0.94
Insumo | 43461 | SEDOP | FERRAMENTAS - FAMILIA ENCANADOR - HORISTA (ENCARGOS COMPLEMENTARES - COLETADO CAIXA) | Equipamento |  | H | 1 | 0.32 | 0.32
Insumo | 37373 | SEDOP | SEGURO - HORISTA (ENCARGOS COMPLEMENTARES) (COLETADO CAIXA) | Taxas |  | H | 1 | 0.06 | 0.06
|  |  |  | MO sem LS => | 11.8 | LS => | 0 | MO com LS => | 11.8
|  |  |  | Valor do BDI => | 5.09 |  | Valor com BDI => |  | 22.76
| Código | Banco | Descrição | Tipo |  | Und | Quant. | Valor Unit | Total
Composição | 280009 | SEDOP | AUXILIAR DE SERRALHEIRO COM ENCARGOS COMPLEMENTARES |  |  | H | 1 | 18.18 | 18.18
Composição Auxiliar | 095320 | SEDOP | CURSO DE CAPACITAÇÃO PARA AUXILIAR DE SERRALHEIRO (ENCARGOS COMPLEMENTARES) - HORISTA |  |  | H | 1 | 0.1 | 0.1
Insumo | 37371 | SEDOP | TRANSPORTE - HORISTA (ENCARGOS COMPLEMENTARES) (COLETADO CAIXA) | Serviços |  | H | 1 | 0.91 | 0.91
Insumo | 37370 | SEDOP | ALIMENTACAO - HORISTA (ENCARGOS COMPLEMENTARES) (COLETADO CAIXA) | Outros |  | H | 1 | 2.83 | 2.83
Insumo | 37372 | SEDOP | EXAMES - HORISTA (ENCARGOS COMPLEMENTARES) (COLETADO CAIXA) | Outros |  | H | 1 | 0.81 | 0.81
Insumo | 43489 | SEDOP | EPI - FAMILIA PEDREIRO - HORISTA (ENCARGOS COMPLEMENTARES - COLETADO CAIXA) | Equipamento |  | H | 1 | 1.09 | 1.09
Insumo | 43465 | SEDOP | FERRAMENTAS - FAMILIA PEDREIRO - HORISTA (ENCARGOS COMPLEMENTARES - COLETADO CAIXA) | Equipamento |  | H | 1 | 0.74 | 0.74
Insumo | 37373 | SEDOP | SEGURO - HORISTA (ENCARGOS COMPLEMENTARES) (COLETADO CAIXA) | Taxas |  | H | 1 | 0.06 | 0.06
Insumo | 252 | SEDOP | AJUDANTE DE SERRALHEIRO | Mão de Obra |  | H | 1 | 11.64 | 11.64
|  |  |  | MO sem LS => | 11.74 | LS => | 0 | MO com LS => | 11.74
|  |  |  | Valor do BDI => | 5.23 |  | Valor com BDI => |  | 23.41
| Código | Banco | Descrição | Tipo |  | Und | Quant. | Valor Unit | Total
Composição | 010006 | SEDOP | Andaime de madeira |  |  | m² | 1 | 20.19 | 20.19
Composição Auxiliar | 280026 | SEDOP | SERVENTE COM ENCARGOS COMPLEMENTARES |  |  | H | 0.15 | 18.16 | 2.72
Composição Auxiliar | 280013 | SEDOP | CARPINTEIRO COM ENCARGOS COMPLEMENTARES |  |  | H | 0.15 | 22.61 | 3.39
Insumo | D00281 | SEDOP | Pernamanca 3" x 2" 4 m - madeira branca | Material |  | Dz | 0.048 | 150 | 7.2
Insumo | D00081 | SEDOP | Prego 2 1/2"x10 | Material |  | KG | 0.03 | 18.8 | 0.56
Insumo | D00015 | SEDOP | Tábua de madeira forte 4m | Material |  | Dz | 0.028 | 150 | 4.2
Insumo | D00016 | SEDOP | Tábua de madeira branca 4m | Material |  | Dz | 0.025 | 85 | 2.12
|  |  |  | MO sem LS => | 4.21 | LS => | 0 | MO com LS => | 4.21
|  |  |  | Valor do BDI => | 5.81 |  | Valor com BDI => |  | 26
| Código | Banco | Descrição | Tipo |  | Und | Quant. | Valor Unit | Total
Composição | 110141 | SEDOP | Argamassa de cimento e areia 1:4 |  |  | m³ | 1 | 564.98 | 564.98
Composição Auxiliar | 280026 | SEDOP | SERVENTE COM ENCARGOS COMPLEMENTARES |  |  | H | 8 | 18.16 | 145.28
Insumo | J00003 | SEDOP | Cimento | Material |  | SC | 6.44 | 50 | 322
Insumo | J00005 | SEDOP | Areia | Material |  | m³ | 1.1 | 88.82 | 97.7
|  |  |  | MO sem LS => | 94.72 | LS => | 0 | MO com LS => | 94.72
|  |  |  | Valor do BDI => | 162.82 |  | Valor com BDI => |  | 727.8
| Código | Banco | Descrição | Tipo |  | Und | Quant. | Valor Unit | Total
Composição | 110142 | SEDOP | Argamassa de cimento e areia 1:6 |  |  | m³ | 1 | 495.75 | 495.75
Composição Auxiliar | 280026 | SEDOP | SERVENTE COM ENCARGOS COMPLEMENTARES |  |  | H | 8 | 18.16 | 145.28
Insumo | J00003 | SEDOP | Cimento | Material |  | SC | 4.86 | 50 | 243
Insumo | J00005 | SEDOP | Areia | Material |  | m³ | 1.21 | 88.82 | 107.47
|  |  |  | MO sem LS => | 94.72 | LS => | 0 | MO com LS => | 94.72
|  |  |  | Valor do BDI => | 142.87 |  | Valor com BDI => |  | 638.62
| Código | Banco | Descrição | Tipo |  | Und | Quant. | Valor Unit | Total
Composição | 110248 | SEDOP | Argamassa de cimento e areia no traço 1:3 |  |  | m³ | 1 | 754.3 | 754.3
Composição Auxiliar | 280026 | SEDOP | SERVENTE COM ENCARGOS COMPLEMENTARES |  |  | H | 10 | 18.16 | 181.6
Insumo | J00005 | SEDOP | Areia | Material |  | m³ | 1.1 | 88.82 | 97.7
Insumo | J00003 | SEDOP | Cimento | Material |  | SC | 9.5 | 50 | 475
|  |  |  | MO sem LS => | 118.4 | LS => | 0 | MO com LS => | 118.4
|  |  |  | Valor do BDI => | 217.38 |  | Valor com BDI => |  | 971.68
| Código | Banco | Descrição | Tipo |  | Und | Quant. | Valor Unit | Total
Composição | 110764 | SEDOP | Argamassa de cimento,areia e adit. plast. 1:6 |  |  | m³ | 1 | 481.16 | 481.16
Composição Auxiliar | 280026 | SEDOP | SERVENTE COM ENCARGOS COMPLEMENTARES |  |  | H | 8 | 18.16 | 145.28
Insumo | J00005 | SEDOP | Areia | Material |  | m³ | 1.1 | 88.82 | 97.7
Insumo | J00003 | SEDOP | Cimento | Material |  | SC | 4.6 | 50 | 230
Insumo | D00349 | SEDOP | Aditivo plastificante | Material |  | L | 0.92 | 8.9 | 8.18
|  |  |  | MO sem LS => | 94.72 | LS => | 0 | MO com LS => | 94.72
|  |  |  | Valor do BDI => | 138.67 |  | Valor com BDI => |  | 619.83
| Código | Banco | Descrição | Tipo |  | Und | Quant. | Valor Unit | Total
Composição | 050038 | SEDOP | Armação p/ concreto |  |  | KG | 1 | 15.55 | 15.55
Composição Auxiliar | 280026 | SEDOP | SERVENTE COM ENCARGOS COMPLEMENTARES |  |  | H | 0.08 | 18.16 | 1.45
Composição Auxiliar | 280006 | SEDOP | ARMADOR COM ENCARGOS COMPLEMENTARES |  |  | H | 0.1 | 22.69 | 2.26
Insumo | D00043 | SEDOP | Arame recozido No. 18 | Material |  | KG | 0.025 | 23.5 | 0.58
Insumo | D00425 | SEDOP | Aço CA 50/60 - Preço médio | Material |  | KG | 1.1 | 10.24 | 11.26
|  |  |  | MO sem LS => | 2.56 | LS => | 0 | MO com LS => | 2.56
|  |  |  | Valor do BDI => | 4.48 |  | Valor com BDI => |  | 20.03
| Código | Banco | Descrição | Tipo |  | Und | Quant. | Valor Unit | Total
Composição | 040026 | SEDOP | Baldrame em conc.ciclópico c/pedra preta incl.forma |  |  | m³ | 1 | 1279.54 | 1279.54
Composição Auxiliar | 050036 | SEDOP | Forma c/ madeira branca |  |  | m² | 6 | 104.36 | 626.16
Composição Auxiliar | 050037 | SEDOP | Desforma |  |  | m² | 6 | 5.44 | 32.64
Composição Auxiliar | 050196 | SEDOP | Concreto ciclópico c/ pedra preta (incl. lançamento e adensamento) |  |  | m³ | 1 | 620.74 | 620.74
|  |  |  | MO sem LS => | 409.96 | LS => | 0 | MO com LS => | 409.96
|  |  |  | Valor do BDI => | 368.76 |  | Valor com BDI => |  | 1648.3
| Código | Banco | Descrição | Tipo |  | Und | Quant. | Valor Unit | Total
Composição | 280012 | SEDOP | CALCETEIRO COM ENCARGOS COMPLEMENTARES |  |  | H | 1 | 22.69 | 22.69
Composição Auxiliar | 095328 | SEDOP | CURSO DE CAPACITAÇÃO PARA CALCETEIRO (ENCARGOS COMPLEMENTARES) - HORISTA |  |  | H | 1 | 0.15 | 0.15
Insumo | 37371 | SEDOP | TRANSPORTE - HORISTA (ENCARGOS COMPLEMENTARES) (COLETADO CAIXA) | Serviços |  | H | 1 | 0.91 | 0.91
Insumo | 37370 | SEDOP | ALIMENTACAO - HORISTA (ENCARGOS COMPLEMENTARES) (COLETADO CAIXA) | Outros |  | H | 1 | 2.83 | 2.83
Insumo | 37372 | SEDOP | EXAMES - HORISTA (ENCARGOS COMPLEMENTARES) (COLETADO CAIXA) | Outros |  | H | 1 | 0.81 | 0.81
Insumo | 43489 | SEDOP | EPI - FAMILIA PEDREIRO - HORISTA (ENCARGOS COMPLEMENTARES - COLETADO CAIXA) | Equipamento |  | H | 1 | 1.09 | 1.09
Insumo | 4759 | SEDOP | CALCETEIRO | Mão de Obra |  | H | 1 | 16.1 | 16.1
Insumo | 43465 | SEDOP | FERRAMENTAS - FAMILIA PEDREIRO - HORISTA (ENCARGOS COMPLEMENTARES - COLETADO CAIXA) | Equipamento |  | H | 1 | 0.74 | 0.74
Insumo | 37373 | SEDOP | SEGURO - HORISTA (ENCARGOS COMPLEMENTARES) (COLETADO CAIXA) | Taxas |  | H | 1 | 0.06 | 0.06
|  |  |  | MO sem LS => | 16.25 | LS => | 0 | MO com LS => | 16.25
|  |  |  | Valor do BDI => | 6.53 |  | Valor com BDI => |  | 29.22
| Código | Banco | Descrição | Tipo |  | Und | Quant. | Valor Unit | Total
Composição | 280013 | SEDOP | CARPINTEIRO COM ENCARGOS COMPLEMENTARES |  |  | H | 1 | 22.61 | 22.61
Composição Auxiliar | 095329 | SEDOP | CURSO DE CAPACITAÇÃO PARA CARPINTEIRO (ENCARGOS COMPLEMENTARES) - HORISTA |  |  | H | 1 | 0.19 | 0.19
Insumo | 37371 | SEDOP | TRANSPORTE - HORISTA (ENCARGOS COMPLEMENTARES) (COLETADO CAIXA) | Serviços |  | H | 1 | 0.91 | 0.91
Insumo | 37370 | SEDOP | ALIMENTACAO - HORISTA (ENCARGOS COMPLEMENTARES) (COLETADO CAIXA) | Outros |  | H | 1 | 2.83 | 2.83
Insumo | 37372 | SEDOP | EXAMES - HORISTA (ENCARGOS COMPLEMENTARES) (COLETADO CAIXA) | Outros |  | H | 1 | 0.81 | 0.81
Insumo | 43459 | SEDOP | FERRAMENTAS - FAMILIA CARPINTEIRO DE FORMAS - HORISTA (ENCARGOS COMPLEMENTARES - COLETADO CAIXA) | Equipamento |  | H | 1 | 0.45 | 0.45
Insumo | 43483 | SEDOP | EPI - FAMILIA CARPINTEIRO DE FORMAS - HORISTA (ENCARGOS COMPLEMENTARES - COLETADO CAIXA) | Equipamento |  | H | 1 | 1.26 | 1.26
Insumo | 1214 | SEDOP | CARPINTEIRO | Mão de Obra |  | H | 1 | 16.1 | 16.1
Insumo | 37373 | SEDOP | SEGURO - HORISTA (ENCARGOS COMPLEMENTARES) (COLETADO CAIXA) | Taxas |  | H | 1 | 0.06 | 0.06
|  |  |  | MO sem LS => | 16.29 | LS => | 0 | MO com LS => | 16.29
|  |  |  | Valor do BDI => | 6.51 |  | Valor com BDI => |  | 29.12
| Código | Banco | Descrição | Tipo |  | Und | Quant. | Valor Unit | Total
Composição | 95402 | SINAPI | CURSO DE CAPACITAÇÃO PARA ENGENHEIRO CIVIL DE OBRA JÚNIOR (ENCARGOS COMPLEMENTARES) - HORISTA | SEDI - SERVIÇOS DIVERSOS |  | H | 1 | 1.24 | 1.24
Insumo | 00002706 | SINAPI | ENGENHEIRO CIVIL DE OBRA JUNIOR | Mão de Obra |  | H | 0.01418 | 87.95 | 1.24
|  |  |  | MO sem LS => | 1.24 | LS => | 0 | MO com LS => | 1.24
|  |  |  | Valor do BDI => | 0.35 |  | Valor com BDI => |  | 1.59
| Código | Banco | Descrição | Tipo |  | Und | Quant. | Valor Unit | Total
Composição | 100536 | SEDOP | CURSO DE CAPACITAÇÃO PARA TECNICO DE EDIFICACOES (ENCARGOS COMPLEMENTARES) - MENSALISTA |  |  | Mês | 1 | 23.5 | 23.5
Insumo | 40946 | SEDOP | TECNICO DE EDIFICACOES (MENSALISTA) | Mão de Obra |  | Mês | 0.0095 | 2473.86 | 23.5
|  |  |  | MO sem LS => | 23.5 | LS => | 0 | MO com LS => | 23.5
|  |  |  | Valor do BDI => | 6.77 |  | Valor com BDI => |  | 30.27
| Código | Banco | Descrição | Tipo |  | Und | Quant. | Valor Unit | Total
Composição | 180352 | SEDOP | Caixa em alvenaria de 60x60x80cm c/ tpo. concreto |  |  | UN | 1 | 668.72 | 668.72
Composição Auxiliar | 030010 | SEDOP | Escavação manual ate 1.50m de profundidade |  |  | m³ | 0.75 | 72.64 | 54.48
Composição Auxiliar | 110143 | SEDOP | Chapisco de cimento e areia no traço 1:3 |  |  | m² | 2.37 | 11.67 | 27.65
Composição Auxiliar | 110763 | SEDOP | Reboco com argamassa 1:6:Adit. Plast. |  |  | m² | 2.37 | 47.7 | 113.04
Composição Auxiliar | 060045 | SEDOP | Alvenaria tijolo de barro a singelo |  |  | m² | 2.4 | 95.19 | 228.45
Composição Auxiliar | 040257 | SEDOP | Lastro de concreto magro c/ seixo |  |  | m³ | 0.041 | 811.1 | 33.25
Composição Auxiliar | 050681 | SEDOP | Concreto armado Fck=15 MPA c/forma mad. branca (incl. lançamento e adensamento) |  |  | m³ | 0.057 | 3382.54 | 192.8
Composição Auxiliar | 130113 | SEDOP | Cimentado liso e=2cm traço 1:3 |  |  | m² | 0.36 | 52.92 | 19.05
|  |  |  | MO sem LS => | 247.82 | LS => | 0 | MO com LS => | 247.82
|  |  |  | Valor do BDI => | 192.72 |  | Valor com BDI => |  | 861.44
| Código | Banco | Descrição | Tipo |  | Und | Quant. | Valor Unit | Total
Composição | 180093 | SEDOP | Caixa sifonada de PVC c/ grelha - 100x100x50mm |  |  | UN | 1 | 31.08 | 31.08
Composição Auxiliar | 280008 | SEDOP | AUXILIAR DE ENCANADOR OU BOMBEIRO HIDRÁULICO COM ENCARGOS COMPLEMENTARES |  |  | H | 0.11 | 17.67 | 1.94
Composição Auxiliar | 280016 | SEDOP | ENCANADOR OU BOMBEIRO HIDRÁULICO COM ENCARGOS COMPLEMENTARES |  |  | H | 0.11 | 22.2 | 2.44
Insumo | H00008 | SEDOP | Caixa sifonada de PVC c/ grelha - 100x100x50mm | Material |  | UN | 1 | 26.7 | 26.7
|  |  |  | MO sem LS => | 3.08 | LS => | 0 | MO com LS => | 3.08
|  |  |  | Valor do BDI => | 8.95 |  | Valor com BDI => |  | 40.03
| Código | Banco | Descrição | Tipo |  | Und | Quant. | Valor Unit | Total
Composição | 130208 | SEDOP | Cimentado liso c/junta de madeira |  |  | m² | 1 | 65.38 | 65.38
Composição Auxiliar | 280013 | SEDOP | CARPINTEIRO COM ENCARGOS COMPLEMENTARES |  |  | H | 0.3 | 22.61 | 6.78
Composição Auxiliar | 280002 | SEDOP | AJUDANTE DE CARPINTEIRO COM ENCARGOS COMPLEMENTARES |  |  | H | 1 | 18.09 | 18.09
Composição Auxiliar | 280023 | SEDOP | PEDREIRO COM ENCARGOS COMPLEMENTARES |  |  | H | 1 | 22.81 | 22.81
Insumo | J00003 | SEDOP | Cimento | Material |  | SC | 0.2 | 50 | 10
Insumo | J00005 | SEDOP | Areia | Material |  | m³ | 0.022 | 88.82 | 1.95
Insumo | D00014 | SEDOP | Ripa 2 1/2"x1/2" 4 m serr. | Material |  | Dz | 0.05 | 115.11 | 5.75
|  |  |  | MO sem LS => | 33.02 | LS => | 0 | MO com LS => | 33.02
|  |  |  | Valor do BDI => | 18.84 |  | Valor com BDI => |  | 84.22
| Código | Banco | Descrição | Tipo |  | Und | Quant. | Valor Unit | Total
Composição | 130113 | SEDOP | Cimentado liso e=2cm traço 1:3 |  |  | m² | 1 | 52.92 | 52.92
Composição Auxiliar | 280023 | SEDOP | PEDREIRO COM ENCARGOS COMPLEMENTARES |  |  | H | 1 | 22.81 | 22.81
Composição Auxiliar | 280026 | SEDOP | SERVENTE COM ENCARGOS COMPLEMENTARES |  |  | H | 1 | 18.16 | 18.16
Insumo | J00005 | SEDOP | Areia | Material |  | m³ | 0.022 | 88.82 | 1.95
Insumo | J00003 | SEDOP | Cimento | Material |  | SC | 0.2 | 50 | 10
|  |  |  | MO sem LS => | 28.21 | LS => | 0 | MO com LS => | 28.21
|  |  |  | Valor do BDI => | 15.25 |  | Valor com BDI => |  | 68.17
| Código | Banco | Descrição | Tipo |  | Und | Quant. | Valor Unit | Total
Composição | 070058 | SEDOP | Cobertura - telha plan |  |  | m² | 1 | 98.16 | 98.16
Composição Auxiliar | 280028 | SEDOP | TELHADISTA COM ENCARGOS COMPLEMENTARES |  |  | H | 0.75 | 22.57 | 16.92
Composição Auxiliar | 280026 | SEDOP | SERVENTE COM ENCARGOS COMPLEMENTARES |  |  | H | 1.5 | 18.16 | 27.24
Insumo | D00210 | SEDOP | Telha de barro - plan | Material |  | UN | 27 | 2 | 54
|  |  |  | MO sem LS => | 29.94 | LS => | 0 | MO com LS => | 29.94
|  |  |  | Valor do BDI => | 28.28 |  | Valor com BDI => |  | 126.44
| Código | Banco | Descrição | Tipo |  | Und | Quant. | Valor Unit | Total
Composição | 050267 | SEDOP | Concreto armado Fck=18 MPA c/ forma mad. branca (incl. lançamento e adensamento) |  |  | m³ | 1 | 3395.65 | 3395.65
Composição Auxiliar | 050036 | SEDOP | Forma c/ madeira branca |  |  | m² | 12 | 104.36 | 1252.32
Composição Auxiliar | 050038 | SEDOP | Armação p/ concreto |  |  | KG | 80 | 15.55 | 1244
Composição Auxiliar | 050260 | SEDOP | Concreto c/ seixo Fck= 18.0 MPA (incl. lançamento e adensamento) |  |  | m³ | 1 | 834.05 | 834.05
Composição Auxiliar | 050037 | SEDOP | Desforma |  |  | m² | 12 | 5.44 | 65.28
|  |  |  | MO sem LS => | 742.27 | LS => | 0 | MO com LS => | 742.27
|  |  |  | Valor do BDI => | 978.62 |  | Valor com BDI => |  | 4374.27
| Código | Banco | Descrição | Tipo |  | Und | Quant. | Valor Unit | Total
Composição | 050729 | SEDOP | Concreto armado fck=20MPA c/ forma mad. branca (incl. lançamento e adensamento) |  |  | m³ | 1 | 3407.87 | 3407.87
Composição Auxiliar | 050036 | SEDOP | Forma c/ madeira branca |  |  | m² | 12 | 104.36 | 1252.32
Composição Auxiliar | 050037 | SEDOP | Desforma |  |  | m² | 12 | 5.44 | 65.28
Composição Auxiliar | 050259 | SEDOP | Concreto c/ seixo Fck= 20 MPA (incl. lançamento e adensamento) |  |  | m³ | 1 | 846.27 | 846.27
Composição Auxiliar | 050038 | SEDOP | Armação p/ concreto |  |  | KG | 80 | 15.55 | 1244
|  |  |  | MO sem LS => | 742.27 | LS => | 0 | MO com LS => | 742.27
|  |  |  | Valor do BDI => | 982.14 |  | Valor com BDI => |  | 4390.01
| Código | Banco | Descrição | Tipo |  | Und | Quant. | Valor Unit | Total
Composição | 050736 | SEDOP | Concreto c/ seixo FCK=30 MPA (incl. lançamento e adensamento) |  |  | m³ | 1 | 937.4 | 937.4
Composição Auxiliar | 280004 | SEDOP | AJUDANTE DE PEDREIRO COM ENCARGOS COMPLEMENTARES |  |  | H | 10.5 | 18.21 | 191.2
Composição Auxiliar | 280022 | SEDOP | OPERADOR DE BETONEIRA/MISTURADOR COM ENCARGOS COMPLEMENTARES |  |  | H | 0.31 | 21.58 | 6.68
Composição Auxiliar | 280023 | SEDOP | PEDREIRO COM ENCARGOS COMPLEMENTARES |  |  | H | 1.65 | 22.81 | 37.63
Insumo | J00003 | SEDOP | Cimento | Material |  | SC | 7.92 | 50 | 396
Insumo | M00013 | SEDOP | Vibrador de imersão, diâmetro de ponteira 45mm, motor elétrico trifásico potência de 2 cv | Equipamento |  | H | 0.65 | 2.16 | 1.4
Insumo | J00007 | SEDOP | Seixo lavado | Material |  | m³ | 0.94 | 235 | 220.9
Insumo | M00008 | SEDOP | Betoneira eletrica - 320l | Equipamento |  | H | 0.31 | 3.2 | 0.99
Insumo | J00005 | SEDOP | Areia | Material |  | m³ | 0.93 | 88.82 | 82.6
|  |  |  | MO sem LS => | 155.61 | LS => | 0 | MO com LS => | 155.61
|  |  |  | Valor do BDI => | 270.15 |  | Valor com BDI => |  | 1207.55
| Código | Banco | Descrição | Tipo |  | Und | Quant. | Valor Unit | Total
Composição | 050260 | SEDOP | Concreto c/ seixo Fck= 18.0 MPA (incl. lançamento e adensamento) |  |  | m³ | 1 | 834.05 | 834.05
Composição Auxiliar | 280022 | SEDOP | OPERADOR DE BETONEIRA/MISTURADOR COM ENCARGOS COMPLEMENTARES |  |  | H | 0.31 | 21.58 | 6.68
Composição Auxiliar | 280023 | SEDOP | PEDREIRO COM ENCARGOS COMPLEMENTARES |  |  | H | 1.65 | 22.81 | 37.63
Composição Auxiliar | 280026 | SEDOP | SERVENTE COM ENCARGOS COMPLEMENTARES |  |  | H | 10.5 | 18.16 | 190.68
Insumo | J00007 | SEDOP | Seixo lavado | Material |  | m³ | 0.84 | 235 | 197.4
Insumo | M00008 | SEDOP | Betoneira eletrica - 320l | Equipamento |  | H | 0.31 | 3.2 | 0.99
Insumo | J00005 | SEDOP | Areia | Material |  | m³ | 0.87 | 88.82 | 77.27
Insumo | J00003 | SEDOP | Cimento | Material |  | SC | 6.44 | 50 | 322
Insumo | M00013 | SEDOP | Vibrador de imersão, diâmetro de ponteira 45mm, motor elétrico trifásico potência de 2 cv | Equipamento |  | H | 0.65 | 2.16 | 1.4
|  |  |  | MO sem LS => | 156.35 | LS => | 0 | MO com LS => | 156.35
|  |  |  | Valor do BDI => | 240.37 |  | Valor com BDI => |  | 1074.42
| Código | Banco | Descrição | Tipo |  | Und | Quant. | Valor Unit | Total
Composição | 050259 | SEDOP | Concreto c/ seixo Fck= 20 MPA (incl. lançamento e adensamento) |  |  | m³ | 1 | 846.27 | 846.27
Composição Auxiliar | 280022 | SEDOP | OPERADOR DE BETONEIRA/MISTURADOR COM ENCARGOS COMPLEMENTARES |  |  | H | 0.31 | 21.58 | 6.68
Composição Auxiliar | 280023 | SEDOP | PEDREIRO COM ENCARGOS COMPLEMENTARES |  |  | H | 1.65 | 22.81 | 37.63
Composição Auxiliar | 280026 | SEDOP | SERVENTE COM ENCARGOS COMPLEMENTARES |  |  | H | 10.5 | 18.16 | 190.68
Insumo | J00007 | SEDOP | Seixo lavado | Material |  | m³ | 0.84 | 235 | 197.4
Insumo | M00008 | SEDOP | Betoneira eletrica - 320l | Equipamento |  | H | 0.31 | 3.2 | 0.99
Insumo | J00005 | SEDOP | Areia | Material |  | m³ | 0.85 | 88.82 | 75.49
Insumo | J00003 | SEDOP | Cimento | Material |  | SC | 6.72 | 50 | 336
Insumo | M00013 | SEDOP | Vibrador de imersão, diâmetro de ponteira 45mm, motor elétrico trifásico potência de 2 cv | Equipamento |  | H | 0.65 | 2.16 | 1.4
|  |  |  | MO sem LS => | 156.35 | LS => | 0 | MO com LS => | 156.35
|  |  |  | Valor do BDI => | 243.89 |  | Valor com BDI => |  | 1090.16
| Código | Banco | Descrição | Tipo |  | Und | Quant. | Valor Unit | Total
Composição | 050196 | SEDOP | Concreto ciclópico c/ pedra preta (incl. lançamento e adensamento) |  |  | m³ | 1 | 620.74 | 620.74
Composição Auxiliar | 280023 | SEDOP | PEDREIRO COM ENCARGOS COMPLEMENTARES |  |  | H | 4 | 22.81 | 91.24
Composição Auxiliar | 280026 | SEDOP | SERVENTE COM ENCARGOS COMPLEMENTARES |  |  | H | 13 | 18.16 | 236.08
Insumo | J00003 | SEDOP | Cimento | Material |  | SC | 3 | 50 | 150
Insumo | J00005 | SEDOP | Areia | Material |  | m³ | 0.7 | 88.82 | 62.17
Insumo | J00002 | SEDOP | Pedra preta | Material |  | m³ | 1 | 81.25 | 81.25
|  |  |  | MO sem LS => | 219.4 | LS => | 0 | MO com LS => | 219.4
|  |  |  | Valor do BDI => | 178.89 |  | Valor com BDI => |  | 799.63
| Código | Banco | Descrição | Tipo |  | Und | Quant. | Valor Unit | Total
Composição | 050037 | SEDOP | Desforma |  |  | m² | 1 | 5.44 | 5.44
Composição Auxiliar | 280026 | SEDOP | SERVENTE COM ENCARGOS COMPLEMENTARES |  |  | H | 0.3 | 18.16 | 5.44
|  |  |  | MO sem LS => | 3.55 | LS => | 0 | MO com LS => | 3.55
|  |  |  | Valor do BDI => | 1.56 |  | Valor com BDI => |  | 7
| Código | Banco | Descrição | Tipo |  | Und | Quant. | Valor Unit | Total
Composição | 070308 | SEDOP | Encaibramento e ripamento |  |  | m² | 1 | 58.42 | 58.42
Composição Auxiliar | 280013 | SEDOP | CARPINTEIRO COM ENCARGOS COMPLEMENTARES |  |  | H | 0.8 | 22.61 | 18.08
Composição Auxiliar | 280002 | SEDOP | AJUDANTE DE CARPINTEIRO COM ENCARGOS COMPLEMENTARES |  |  | H | 0.5 | 18.09 | 9.04
Insumo | D00013 | SEDOP | Ripa 2 1/2"x1/2" 4 m apar. | Material |  | Dz | 0.12 | 134.94 | 16.19
Insumo | D00083 | SEDOP | Prego 3"x9 | Material |  | KG | 0.04 | 18.62 | 0.74
Insumo | D00010 | SEDOP | Pernamanca 3"x2" 4 m ser - mad. forte | Material |  | Dz | 0.042 | 320 | 13.44
Insumo | D00084 | SEDOP | Prego 1 1/2"x13 | Material |  | KG | 0.05 | 18.74 | 0.93
|  |  |  | MO sem LS => | 18.91 | LS => | 0 | MO com LS => | 18.91
|  |  |  | Valor do BDI => | 16.83 |  | Valor com BDI => |  | 75.25
| Código | Banco | Descrição | Tipo |  | Und | Quant. | Valor Unit | Total
Composição | 1006840 | SEDOP | Ferragens p/ janela de correr |  |  | CJ | 1 | 92.83 | 92.83
Composição Auxiliar | 280013 | SEDOP | CARPINTEIRO COM ENCARGOS COMPLEMENTARES |  |  | H | 0.5 | 22.61 | 11.3
Composição Auxiliar | 280002 | SEDOP | AJUDANTE DE CARPINTEIRO COM ENCARGOS COMPLEMENTARES |  |  | H | 0.2 | 18.09 | 3.61
Insumo | D00314 | SEDOP | Fecho p/ janela de correr (bico de papagaio) | Material |  | UN | 1 | 30.84 | 30.84
Insumo | D00315 | SEDOP | Concha p/ janela de correr | Material |  | UN | 2 | 16.25 | 32.5
Insumo | D00313 | SEDOP | Rodizio em latão c/ rolamento | Material |  | UN | 2 | 7.29 | 14.58
|  |  |  | MO sem LS => | 10.49 | LS => | 0 | MO com LS => | 10.49
|  |  |  | Valor do BDI => | 26.75 |  | Valor com BDI => |  | 119.58
| Código | Banco | Descrição | Tipo |  | Und | Quant. | Valor Unit | Total
Composição | 1002270 | SEDOP | Ferragens p/ porta interna 1 fl. |  |  | CJ | 1 | 242.74 | 242.74
Composição Auxiliar | 280013 | SEDOP | CARPINTEIRO COM ENCARGOS COMPLEMENTARES |  |  | H | 3 | 22.61 | 67.83
Composição Auxiliar | 280002 | SEDOP | AJUDANTE DE CARPINTEIRO COM ENCARGOS COMPLEMENTARES |  |  | H | 3 | 18.09 | 54.27
Insumo | D00062 | SEDOP | Dobradiça 3"x3" com parafuso | Material |  | UN | 3 | 17.58 | 52.74
Insumo | D00123 | SEDOP | Fechadura interna | Material |  | UN | 1 | 67.9 | 67.9
|  |  |  | MO sem LS => | 84.18 | LS => | 0 | MO com LS => | 84.18
|  |  |  | Valor do BDI => | 69.95 |  | Valor com BDI => |  | 312.69
| Código | Banco | Descrição | Tipo |  | Und | Quant. | Valor Unit | Total
Composição | 050036 | SEDOP | Forma c/ madeira branca |  |  | m² | 1 | 104.36 | 104.36
Composição Auxiliar | 280013 | SEDOP | CARPINTEIRO COM ENCARGOS COMPLEMENTARES |  |  | H | 0.94 | 22.61 | 21.25
Composição Auxiliar | 280026 | SEDOP | SERVENTE COM ENCARGOS COMPLEMENTARES |  |  | H | 1.09 | 18.16 | 19.79
Insumo | D00281 | SEDOP | Pernamanca 3" x 2" 4 m - madeira branca | Material |  | Dz | 0.1 | 150 | 15
Insumo | D00082 | SEDOP | Prego 2"x11 | Material |  | KG | 0.25 | 20.49 | 5.12
Insumo | D00016 | SEDOP | Tábua de madeira branca 4m | Material |  | Dz | 0.3 | 85 | 25.5
Insumo | D00043 | SEDOP | Arame recozido No. 18 | Material |  | KG | 0.03 | 23.5 | 0.7
Insumo | D00012 | SEDOP | Ripão em madeira de lei 2"x1" serr. | Material |  | Dz | 0.1 | 170 | 17
|  |  |  | MO sem LS => | 28.21 | LS => | 0 | MO com LS => | 28.21
|  |  |  | Valor do BDI => | 30.07 |  | Valor com BDI => |  | 134.43
| Código | Banco | Descrição | Tipo |  | Und | Quant. | Valor Unit | Total
Composição | 180349 | SEDOP | Fossa septica pre-moldada cap= 10 pessoas |  |  | UN | 1 | 1516.56 | 1516.56
Composição Auxiliar | 280004 | SEDOP | AJUDANTE DE PEDREIRO COM ENCARGOS COMPLEMENTARES |  |  | H | 4 | 18.21 | 72.84
Composição Auxiliar | 280023 | SEDOP | PEDREIRO COM ENCARGOS COMPLEMENTARES |  |  | H | 4 | 22.81 | 91.24
Composição Auxiliar | 020174 | SEDOP | Retirada de entulho - manualmente (incluindo caixa coletora) |  |  | m³ | 3.36 | 93.07 | 312.71
Composição Auxiliar | 030254 | SEDOP | Reaterro compactado |  |  | m³ | 1.44 | 16.32 | 23.5
Composição Auxiliar | 030010 | SEDOP | Escavação manual ate 1.50m de profundidade |  |  | m³ | 4.8 | 72.64 | 348.67
Insumo | H00061 | SEDOP | Fossa septica cap= 10 pessoas | Material |  | UN | 1 | 667.6 | 667.6
|  |  |  | MO sem LS => | 381.28 | LS => | 0 | MO com LS => | 381.28
|  |  |  | Valor do BDI => | 437.07 |  | Valor com BDI => |  | 1953.63
| Código | Banco | Descrição | Tipo |  | Und | Quant. | Valor Unit | Total
Composição | 180426 | SEDOP | Joelho/Cotovelo 90º PVC - JS - 20mm-LH |  |  | UN | 1 | 8.81 | 8.81
Composição Auxiliar | 280008 | SEDOP | AUXILIAR DE ENCANADOR OU BOMBEIRO HIDRÁULICO COM ENCARGOS COMPLEMENTARES |  |  | H | 0.18 | 17.67 | 3.18
Composição Auxiliar | 280016 | SEDOP | ENCANADOR OU BOMBEIRO HIDRÁULICO COM ENCARGOS COMPLEMENTARES |  |  | H | 0.18 | 22.2 | 3.99
Insumo | D00222 | SEDOP | Solução limpadora | Material |  | L | 0.002 | 49.35 | 0.09
Insumo | D00223 | SEDOP | Adesivo p/ PVC - 75g | Material |  | TB | 0.07 | 8.9 | 0.62
Insumo | H00092 | SEDOP | Joelho/Cotovelo 90 em PVC - JS - 20mm-LH | Material |  | UN | 1 | 0.93 | 0.93
|  |  |  | MO sem LS => | 5.05 | LS => | 0 | MO com LS => | 5.05
|  |  |  | Valor do BDI => | 2.53 |  | Valor com BDI => |  | 11.34
| Código | Banco | Descrição | Tipo |  | Und | Quant. | Valor Unit | Total
Composição | 190232 | SEDOP | Lavatorio de louça s/col.c/torn.,sifao e valv. |  |  | UN | 1 | 742.21 | 742.21
Composição Auxiliar | 280016 | SEDOP | ENCANADOR OU BOMBEIRO HIDRÁULICO COM ENCARGOS COMPLEMENTARES |  |  | H | 2.75 | 22.2 | 61.05
Composição Auxiliar | 280008 | SEDOP | AUXILIAR DE ENCANADOR OU BOMBEIRO HIDRÁULICO COM ENCARGOS COMPLEMENTARES |  |  | H | 2.75 | 17.67 | 48.59
Insumo | H00042 | SEDOP | Parafuso niquelado para loucas sanitarias | Material |  | UN | 2 | 7.9 | 15.8
Insumo | H00028 | SEDOP | Valv. p/ lavat./bide d = 1" - cromada | Material |  | UN | 1 | 43 | 43
Insumo | H00056 | SEDOP | Torneira metalica p/ lavatorio de 1/2" | Material |  | UN | 1 | 84.96 | 84.96
Insumo | H00052 | SEDOP | Lavatorio de louca s/coluna branco (medio) | Material |  | UN | 1 | 89.89 | 89.89
Insumo | H00046 | SEDOP | Ligacao flexivel (engate) plastico | Material |  | UN | 1 | 6.7 | 6.7
Insumo | H00055 | SEDOP | Fita de vedacao | Material |  | M | 2.88 | 0.4 | 1.15
Insumo | H00032 | SEDOP | Sifao metalico de 1 1/2 " | Material |  | UN | 1 | 391.07 | 391.07
|  |  |  | MO sem LS => | 77.35 | LS => | 0 | MO com LS => | 77.35
|  |  |  | Valor do BDI => | 213.9 |  | Valor com BDI => |  | 956.11
| Código | Banco | Descrição | Tipo |  | Und | Quant. | Valor Unit | Total
Composição | 010009 | SEDOP | Locação da obra a trena |  |  | m² | 1 | 5.06 | 5.06
Composição Auxiliar | 280013 | SEDOP | CARPINTEIRO COM ENCARGOS COMPLEMENTARES |  |  | H | 0.07 | 22.61 | 1.58
Composição Auxiliar | 280026 | SEDOP | SERVENTE COM ENCARGOS COMPLEMENTARES |  |  | H | 0.05 | 18.16 | 0.9
Insumo | D00081 | SEDOP | Prego 2 1/2"x10 | Material |  | KG | 0.003 | 18.8 | 0.05
Insumo | D00043 | SEDOP | Arame recozido No. 18 | Material |  | KG | 0.002 | 23.5 | 0.04
Insumo | D00016 | SEDOP | Tábua de madeira branca 4m | Material |  | Dz | 0.01 | 85 | 0.85
Insumo | D00281 | SEDOP | Pernamanca 3" x 2" 4 m - madeira branca | Material |  | Dz | 0.01 | 150 | 1.5
Insumo | D00238 | SEDOP | Linha de nylon no. 80 | Material |  | Rl | 0.01 | 14.5 | 0.14
|  |  |  | MO sem LS => | 1.73 | LS => | 0 | MO com LS => | 1.73
|  |  |  | Valor do BDI => | 1.45 |  | Valor com BDI => |  | 6.51
| Código | Banco | Descrição | Tipo |  | Und | Quant. | Valor Unit | Total
Composição | 010269 | SEDOP | Locação planimetrica de linha |  |  | M | 1 | 1.91 | 1.91
Composição Auxiliar | 280013 | SEDOP | CARPINTEIRO COM ENCARGOS COMPLEMENTARES |  |  | H | 0.03 | 22.61 | 0.67
Composição Auxiliar | 280026 | SEDOP | SERVENTE COM ENCARGOS COMPLEMENTARES |  |  | H | 0.03 | 18.16 | 0.54
Insumo | D00082 | SEDOP | Prego 2"x11 | Material |  | KG | 0.005 | 20.49 | 0.1
Insumo | D00281 | SEDOP | Pernamanca 3" x 2" 4 m - madeira branca | Material |  | Dz | 0.004 | 150 | 0.6
|  |  |  | MO sem LS => | 0.83 | LS => | 0 | MO com LS => | 0.83
|  |  |  | Valor do BDI => | 0.55 |  | Valor com BDI => |  | 2.46
| Código | Banco | Descrição | Tipo |  | Und | Quant. | Valor Unit | Total
Composição | 280019 | SEDOP | MARMORISTA/GRANITEIRO COM ENCARGOS COMPLEMENTARES |  |  | H | 1 | 22.73 | 22.73
Composição Auxiliar | 095341 | SEDOP | CURSO DE CAPACITAÇÃO PARA MARMORISTA/GRANITEIRO (ENCARGOS COMPLEMENTARES) - HORISTA |  |  | H | 1 | 0.19 | 0.19
Insumo | 37371 | SEDOP | TRANSPORTE - HORISTA (ENCARGOS COMPLEMENTARES) (COLETADO CAIXA) | Serviços |  | H | 1 | 0.91 | 0.91
Insumo | 37370 | SEDOP | ALIMENTACAO - HORISTA (ENCARGOS COMPLEMENTARES) (COLETADO CAIXA) | Outros |  | H | 1 | 2.83 | 2.83
Insumo | 37372 | SEDOP | EXAMES - HORISTA (ENCARGOS COMPLEMENTARES) (COLETADO CAIXA) | Outros |  | H | 1 | 0.81 | 0.81
Insumo | 43489 | SEDOP | EPI - FAMILIA PEDREIRO - HORISTA (ENCARGOS COMPLEMENTARES - COLETADO CAIXA) | Equipamento |  | H | 1 | 1.09 | 1.09
Insumo | 43465 | SEDOP | FERRAMENTAS - FAMILIA PEDREIRO - HORISTA (ENCARGOS COMPLEMENTARES - COLETADO CAIXA) | Equipamento |  | H | 1 | 0.74 | 0.74
Insumo | 37373 | SEDOP | SEGURO - HORISTA (ENCARGOS COMPLEMENTARES) (COLETADO CAIXA) | Taxas |  | H | 1 | 0.06 | 0.06
Insumo | 4755 | SEDOP | MARMORISTA / GRANITEIRO | Mão de Obra |  | H | 1 | 16.1 | 16.1
|  |  |  | MO sem LS => | 16.29 | LS => | 0 | MO com LS => | 16.29
|  |  |  | Valor do BDI => | 6.55 |  | Valor com BDI => |  | 29.28
| Código | Banco | Descrição | Tipo |  | Und | Quant. | Valor Unit | Total
Composição | 280020 | SEDOP | MONTADOR COM ENCARGOS COMPLEMENTARES |  |  | H | 1 | 14.05 | 14.05
Composição Auxiliar | 095344 | SEDOP | CURSO DE CAPACITAÇÃO PARA MONTADOR DE ESTRUTURA METÁLICA (ENCARGOS COMPLEMENTARES) - HORISTA |  |  | H | 1 | 0.08 | 0.08
Insumo | 37371 | SEDOP | TRANSPORTE - HORISTA (ENCARGOS COMPLEMENTARES) (COLETADO CAIXA) | Serviços |  | H | 1 | 0.91 | 0.91
Insumo | 37372 | SEDOP | EXAMES - HORISTA (ENCARGOS COMPLEMENTARES) (COLETADO CAIXA) | Outros |  | H | 1 | 0.81 | 0.81
Insumo | 37373 | SEDOP | SEGURO - HORISTA (ENCARGOS COMPLEMENTARES) (COLETADO CAIXA) | Taxas |  | H | 1 | 0.06 | 0.06
Insumo | 37370 | SEDOP | ALIMENTACAO - HORISTA (ENCARGOS COMPLEMENTARES) (COLETADO CAIXA) | Outros |  | H | 1 | 2.83 | 2.83
Insumo | 43464 | SEDOP | FERRAMENTAS - FAMILIA OPERADOR ESCAVADEIRA - HORISTA (ENCARGOS COMPLEMENTARES - COLETADO CAIXA) | Equipamento |  | H | 1 | 0.01 | 0.01
Insumo | 43488 | SEDOP | EPI - FAMILIA OPERADOR ESCAVADEIRA - HORISTA (ENCARGOS COMPLEMENTARES - COLETADO CAIXA) | Equipamento |  | H | 1 | 0.76 | 0.76
Insumo | 25957 | SEDOP | MONTADOR | Material |  | H | 1 | 8.59 | 8.59
|  |  |  | MO sem LS => | 0 | LS => | 0 | MO com LS => | 0
|  |  |  | Valor do BDI => | 4.04 |  | Valor com BDI => |  | 18.09
| Código | Banco | Descrição | Tipo |  | Und | Quant. | Valor Unit | Total
Composição | 280021 | SEDOP | MONTADOR ELETROMECÃNICO COM ENCARGOS COMPLEMENTARES |  |  | H | 1 | 49.45 | 49.45
Composição Auxiliar | 095345 | SEDOP | CURSO DE CAPACITAÇÃO PARA MONTADOR ELETROMECÂNICO (ENCARGOS COMPLEMENTARES) - HORISTA |  |  | H | 1 | 1.04 | 1.04
Insumo | 37371 | SEDOP | TRANSPORTE - HORISTA (ENCARGOS COMPLEMENTARES) (COLETADO CAIXA) | Serviços |  | H | 1 | 0.91 | 0.91
Insumo | 37372 | SEDOP | EXAMES - HORISTA (ENCARGOS COMPLEMENTARES) (COLETADO CAIXA) | Outros |  | H | 1 | 0.81 | 0.81
Insumo | 37373 | SEDOP | SEGURO - HORISTA (ENCARGOS COMPLEMENTARES) (COLETADO CAIXA) | Taxas |  | H | 1 | 0.06 | 0.06
Insumo | 37370 | SEDOP | ALIMENTACAO - HORISTA (ENCARGOS COMPLEMENTARES) (COLETADO CAIXA) | Outros |  | H | 1 | 2.83 | 2.83
Insumo | 43460 | SEDOP | FERRAMENTAS - FAMILIA ELETRICISTA - HORISTA (ENCARGOS COMPLEMENTARES - COLETADO CAIXA) | Equipamento |  | H | 1 | 0.78 | 0.78
Insumo | 43484 | SEDOP | EPI - FAMILIA ELETRICISTA - HORISTA (ENCARGOS COMPLEMENTARES - COLETADO CAIXA) | Equipamento |  | H | 1 | 1.07 | 1.07
Insumo | 2437 | SEDOP | MONTADOR DE MAQUINAS | Mão de Obra |  | H | 1 | 41.95 | 41.95
|  |  |  | MO sem LS => | 42.99 | LS => | 0 | MO com LS => | 42.99
|  |  |  | Valor do BDI => | 14.25 |  | Valor com BDI => |  | 63.7
| Código | Banco | Descrição | Tipo |  | Und | Quant. | Valor Unit | Total
Composição | 280022 | SEDOP | OPERADOR DE BETONEIRA/MISTURADOR COM ENCARGOS COMPLEMENTARES |  |  | H | 1 | 21.58 | 21.58
Composição Auxiliar | 095389 | SEDOP | CURSO DE CAPACITAÇÃO PARA OPERADOR DE BETONEIRA ESTACIONÁRIA/MISTURADOR (ENCARGOS COMPLEMENTARES) - HORISTA |  |  | H | 1 | 0.1 | 0.1
Insumo | 37371 | SEDOP | TRANSPORTE - HORISTA (ENCARGOS COMPLEMENTARES) (COLETADO CAIXA) | Serviços |  | H | 1 | 0.91 | 0.91
Insumo | 37370 | SEDOP | ALIMENTACAO - HORISTA (ENCARGOS COMPLEMENTARES) (COLETADO CAIXA) | Outros |  | H | 1 | 2.83 | 2.83
Insumo | 37372 | SEDOP | EXAMES - HORISTA (ENCARGOS COMPLEMENTARES) (COLETADO CAIXA) | Outros |  | H | 1 | 0.81 | 0.81
Insumo | 43488 | SEDOP | EPI - FAMILIA OPERADOR ESCAVADEIRA - HORISTA (ENCARGOS COMPLEMENTARES - COLETADO CAIXA) | Equipamento |  | H | 1 | 0.76 | 0.76
Insumo | 37666 | SEDOP | OPERADOR DE BETONEIRA /MISTURADOR | Mão de Obra |  | H | 1 | 16.1 | 16.1
Insumo | 43464 | SEDOP | FERRAMENTAS - FAMILIA OPERADOR ESCAVADEIRA - HORISTA (ENCARGOS COMPLEMENTARES - COLETADO CAIXA) | Equipamento |  | H | 1 | 0.01 | 0.01
Insumo | 37373 | SEDOP | SEGURO - HORISTA (ENCARGOS COMPLEMENTARES) (COLETADO CAIXA) | Taxas |  | H | 1 | 0.06 | 0.06
|  |  |  | MO sem LS => | 16.2 | LS => | 0 | MO com LS => | 16.2
|  |  |  | Valor do BDI => | 6.21 |  | Valor com BDI => |  | 27.79
| Código | Banco | Descrição | Tipo |  | Und | Quant. | Valor Unit | Total
Composição | 150125 | SEDOP | PVA externa sem superf. preparada |  |  | m² | 1 | 17.1 | 17.1
Composição Auxiliar | 280024 | SEDOP | PINTOR COM ENCARGOS COMPLEMENTARES |  |  | H | 0.3 | 23.88 | 7.16
Composição Auxiliar | 280026 | SEDOP | SERVENTE COM ENCARGOS COMPLEMENTARES |  |  | H | 0.2 | 18.16 | 3.63
Insumo | P00007 | SEDOP | Lixa para parede | Material |  | UN | 0.25 | 1.1 | 0.27
Insumo | P00003 | SEDOP | Tinta Latex PVA | Material |  | GL | 0.05 | 120.99 | 6.04
|  |  |  | MO sem LS => | 7.24 | LS => | 0 | MO com LS => | 7.24
|  |  |  | Valor do BDI => | 4.92 |  | Valor com BDI => |  | 22.02
| Código | Banco | Descrição | Tipo |  | Und | Quant. | Valor Unit | Total
Composição | 090304 | SEDOP | Porta mad. compens. c/ caix. simples |  |  | m² | 1 | 350.97 | 350.97
Composição Auxiliar | 280013 | SEDOP | CARPINTEIRO COM ENCARGOS COMPLEMENTARES |  |  | H | 3.4 | 22.61 | 76.87
Composição Auxiliar | 280002 | SEDOP | AJUDANTE DE CARPINTEIRO COM ENCARGOS COMPLEMENTARES |  |  | H | 1.2 | 18.09 | 21.7
Composição Auxiliar | 280023 | SEDOP | PEDREIRO COM ENCARGOS COMPLEMENTARES |  |  | H | 0.3 | 22.81 | 6.84
Insumo | D00096 | SEDOP | Caixilho em madeira de lei | Material |  | m² | 0.3 | 150.94 | 45.28
Insumo | D00092 | SEDOP | Porta em compensado (preço medio) | Material |  | m² | 1 | 200.28 | 200.28
|  |  |  | MO sem LS => | 74.41 | LS => | 0 | MO com LS => | 74.41
|  |  |  | Valor do BDI => | 101.14 |  | Valor com BDI => |  | 452.11
| Código | Banco | Descrição | Tipo |  | Und | Quant. | Valor Unit | Total
Composição | 090482 | SEDOP | Porta mad. compens. revest. formica c/ caix. simples |  |  | m² | 1 | 472.27 | 472.27
Composição Auxiliar | 280002 | SEDOP | AJUDANTE DE CARPINTEIRO COM ENCARGOS COMPLEMENTARES |  |  | H | 0.6 | 18.09 | 10.85
Composição Auxiliar | 280013 | SEDOP | CARPINTEIRO COM ENCARGOS COMPLEMENTARES |  |  | H | 0.6 | 22.61 | 13.56
Composição Auxiliar | 090304 | SEDOP | Porta mad. compens. c/ caix. simples |  |  | m² | 1 | 350.97 | 350.97
Insumo | D00032 | SEDOP | Laminado melaminico | Material |  | m² | 2.2 | 29.9 | 65.78
Insumo | D00064 | SEDOP | Cola fórmica | Material |  | GL | 0.2 | 155.59 | 31.11
|  |  |  | MO sem LS => | 91.24 | LS => | 0 | MO com LS => | 91.24
|  |  |  | Valor do BDI => | 136.1 |  | Valor com BDI => |  | 608.37
| Código | Banco | Descrição | Tipo |  | Und | Quant. | Valor Unit | Total
Composição | 180095 | SEDOP | Registro de gaveta s/ canopla - 1/2" |  |  | UN | 1 | 74.78 | 74.78
Composição Auxiliar | 280016 | SEDOP | ENCANADOR OU BOMBEIRO HIDRÁULICO COM ENCARGOS COMPLEMENTARES |  |  | H | 0.54 | 22.2 | 11.98
Composição Auxiliar | 280008 | SEDOP | AUXILIAR DE ENCANADOR OU BOMBEIRO HIDRÁULICO COM ENCARGOS COMPLEMENTARES |  |  | H | 0.54 | 17.67 | 9.54
Insumo | H00055 | SEDOP | Fita de vedacao | Material |  | M | 0.5 | 0.4 | 0.2
Insumo | H00009 | SEDOP | Registro de gaveta s/ canopla - 1/2" | Material |  | UN | 1 | 53.06 | 53.06
|  |  |  | MO sem LS => | 15.18 | LS => | 0 | MO com LS => | 15.18
|  |  |  | Valor do BDI => | 21.55 |  | Valor com BDI => |  | 96.33
| Código | Banco | Descrição | Tipo |  | Und | Quant. | Valor Unit | Total
Composição | 270768 | SEDOP | Resina p/ piso em korodur |  |  | m² | 1 | 30.3 | 30.3
Composição Auxiliar | 280005 | SEDOP | AJUDANTE ESPECIALIZADO COM ENCARGOS COMPLEMENTARES |  |  | H | 0.3 | 18.5 | 5.55
Composição Auxiliar | 280024 | SEDOP | PINTOR COM ENCARGOS COMPLEMENTARES |  |  | H | 0.3 | 23.88 | 7.16
Insumo | P00048 | SEDOP | Resina Acrílica | Material |  | GL | 0.08 | 219.9 | 17.59
|  |  |  | MO sem LS => | 8.53 | LS => | 0 | MO com LS => | 8.53
|  |  |  | Valor do BDI => | 8.73 |  | Valor com BDI => |  | 39.03
| Código | Banco | Descrição | Tipo |  | Und | Quant. | Valor Unit | Total
Composição | 020174 | SEDOP | Retirada de entulho - manualmente (incluindo caixa coletora) |  |  | m³ | 1 | 93.07 | 93.07
Composição Auxiliar | 280026 | SEDOP | SERVENTE COM ENCARGOS COMPLEMENTARES |  |  | H | 0.72 | 18.16 | 13.07
Insumo | D00453 | SEDOP | Caixa Coletora | Material |  | m³ | 1 | 80 | 80
|  |  |  | MO sem LS => | 8.52 | LS => | 0 | MO com LS => | 8.52
|  |  |  | Valor do BDI => | 26.82 |  | Valor com BDI => |  | 119.89
| Código | Banco | Descrição | Tipo |  | Und | Quant. | Valor Unit | Total
Composição | 091507 | SEDOP | Revestimento em Laminado melaminico (para Esquadria em MDF) |  |  | m² | 1 | 65.2 | 65.2
Composição Auxiliar | 280013 | SEDOP | CARPINTEIRO COM ENCARGOS COMPLEMENTARES |  |  | H | 0.6 | 22.61 | 13.56
Composição Auxiliar | 280002 | SEDOP | AJUDANTE DE CARPINTEIRO COM ENCARGOS COMPLEMENTARES |  |  | H | 0.6 | 18.09 | 10.85
Insumo | D00032 | SEDOP | Laminado melaminico | Material |  | m² | 1 | 29.9 | 29.9
Insumo | D00064 | SEDOP | Cola fórmica | Material |  | GL | 0.07 | 155.59 | 10.89
|  |  |  | MO sem LS => | 16.83 | LS => | 0 | MO com LS => | 16.83
|  |  |  | Valor do BDI => | 18.79 |  | Valor com BDI => |  | 83.99
| Código | Banco | Descrição | Tipo |  | Und | Quant. | Valor Unit | Total
Composição | 280025 | SEDOP | SERRALHEIRO COM ENCARGOS COMPLEMENTARES |  |  | H | 1 | 22.69 | 22.69
Composição Auxiliar | 095377 | SEDOP | CURSO DE CAPACITAÇÃO PARA SERRALHEIRO (ENCARGOS COMPLEMENTARES) - HORISTA |  |  | H | 1 | 0.15 | 0.15
Insumo | 37371 | SEDOP | TRANSPORTE - HORISTA (ENCARGOS COMPLEMENTARES) (COLETADO CAIXA) | Serviços |  | H | 1 | 0.91 | 0.91
Insumo | 37370 | SEDOP | ALIMENTACAO - HORISTA (ENCARGOS COMPLEMENTARES) (COLETADO CAIXA) | Outros |  | H | 1 | 2.83 | 2.83
Insumo | 37372 | SEDOP | EXAMES - HORISTA (ENCARGOS COMPLEMENTARES) (COLETADO CAIXA) | Outros |  | H | 1 | 0.81 | 0.81
Insumo | 43489 | SEDOP | EPI - FAMILIA PEDREIRO - HORISTA (ENCARGOS COMPLEMENTARES - COLETADO CAIXA) | Equipamento |  | H | 1 | 1.09 | 1.09
Insumo | 43465 | SEDOP | FERRAMENTAS - FAMILIA PEDREIRO - HORISTA (ENCARGOS COMPLEMENTARES - COLETADO CAIXA) | Equipamento |  | H | 1 | 0.74 | 0.74
Insumo | 6110 | SEDOP | SERRALHEIRO | Mão de Obra |  | H | 1 | 16.1 | 16.1
Insumo | 37373 | SEDOP | SEGURO - HORISTA (ENCARGOS COMPLEMENTARES) (COLETADO CAIXA) | Taxas |  | H | 1 | 0.06 | 0.06
|  |  |  | MO sem LS => | 16.25 | LS => | 0 | MO com LS => | 16.25
|  |  |  | Valor do BDI => | 6.53 |  | Valor com BDI => |  | 29.22
| Código | Banco | Descrição | Tipo |  | Und | Quant. | Valor Unit | Total
Composição | 280027 | SEDOP | SOLDADOR COM ENCARGOS COMPLEMENTARES |  |  | H | 1 | 23.51 | 23.51
Composição Auxiliar | 095379 | SEDOP | CURSO DE CAPACITAÇÃO PARA SOLDADOR (ENCARGOS COMPLEMENTARES) - HORISTA |  |  | H | 1 | 0.15 | 0.15
Insumo | 37371 | SEDOP | TRANSPORTE - HORISTA (ENCARGOS COMPLEMENTARES) (COLETADO CAIXA) | Serviços |  | H | 1 | 0.91 | 0.91
Insumo | 37372 | SEDOP | EXAMES - HORISTA (ENCARGOS COMPLEMENTARES) (COLETADO CAIXA) | Outros |  | H | 1 | 0.81 | 0.81
Insumo | 37373 | SEDOP | SEGURO - HORISTA (ENCARGOS COMPLEMENTARES) (COLETADO CAIXA) | Taxas |  | H | 1 | 0.06 | 0.06
Insumo | 37370 | SEDOP | ALIMENTACAO - HORISTA (ENCARGOS COMPLEMENTARES) (COLETADO CAIXA) | Outros |  | H | 1 | 2.83 | 2.83
Insumo | 6160 | SEDOP | SOLDADOR | Mão de Obra |  | H | 1 | 16.1 | 16.1
Insumo | 43492 | SEDOP | EPI - FAMILIA SOLDADOR - HORISTA (ENCARGOS COMPLEMENTARES - COLETADO CAIXA) | Equipamento |  | H | 1 | 1.58 | 1.58
Insumo | 43468 | SEDOP | FERRAMENTAS - FAMILIA SOLDADOR - HORISTA (ENCARGOS COMPLEMENTARES - COLETADO CAIXA) | Equipamento |  | H | 1 | 1.07 | 1.07
|  |  |  | MO sem LS => | 16.25 | LS => | 0 | MO com LS => | 16.25
|  |  |  | Valor do BDI => | 6.77 |  | Valor com BDI => |  | 30.28
| Código | Banco | Descrição | Tipo |  | Und | Quant. | Valor Unit | Total
Composição | 180350 | SEDOP | Sumidouro pre-moldado cap= 10 pessoas |  |  | UN | 1 | 1391.83 | 1391.83
Composição Auxiliar | 280004 | SEDOP | AJUDANTE DE PEDREIRO COM ENCARGOS COMPLEMENTARES |  |  | H | 2.5 | 18.21 | 45.52
Composição Auxiliar | 280023 | SEDOP | PEDREIRO COM ENCARGOS COMPLEMENTARES |  |  | H | 2.5 | 22.81 | 57.02
Composição Auxiliar | 020174 | SEDOP | Retirada de entulho - manualmente (incluindo caixa coletora) |  |  | m³ | 1.96 | 93.07 | 182.41
Composição Auxiliar | 030254 | SEDOP | Reaterro compactado |  |  | m³ | 0.84 | 16.32 | 13.7
Composição Auxiliar | 030010 | SEDOP | Escavação manual ate 1.50m de profundidade |  |  | m³ | 2.8 | 72.64 | 203.39
Insumo | H00062 | SEDOP | Sumidouro cap=10 pessoas | Material |  | UN | 1 | 889.79 | 889.79
|  |  |  | MO sem LS => | 227.08 | LS => | 0 | MO com LS => | 227.08
|  |  |  | Valor do BDI => | 401.12 |  | Valor com BDI => |  | 1792.95
| Código | Banco | Descrição | Tipo |  | Und | Quant. | Valor Unit | Total
Composição | 280028 | SEDOP | TELHADISTA COM ENCARGOS COMPLEMENTARES |  |  | H | 1 | 22.57 | 22.57
Composição Auxiliar | 095385 | SEDOP | CURSO DE CAPACITAÇÃO PARA TELHADISTA (ENCARGOS COMPLEMENTARES) - HORISTA |  |  | H | 1 | 0.15 | 0.15
Insumo | 37371 | SEDOP | TRANSPORTE - HORISTA (ENCARGOS COMPLEMENTARES) (COLETADO CAIXA) | Serviços |  | H | 1 | 0.91 | 0.91
Insumo | 37372 | SEDOP | EXAMES - HORISTA (ENCARGOS COMPLEMENTARES) (COLETADO CAIXA) | Outros |  | H | 1 | 0.81 | 0.81
Insumo | 37373 | SEDOP | SEGURO - HORISTA (ENCARGOS COMPLEMENTARES) (COLETADO CAIXA) | Taxas |  | H | 1 | 0.06 | 0.06
Insumo | 37370 | SEDOP | ALIMENTACAO - HORISTA (ENCARGOS COMPLEMENTARES) (COLETADO CAIXA) | Outros |  | H | 1 | 2.83 | 2.83
Insumo | 12869 | SEDOP | TELHADISTA | Mão de Obra |  | H | 1 | 16.1 | 16.1
Insumo | 43459 | SEDOP | FERRAMENTAS - FAMILIA CARPINTEIRO DE FORMAS - HORISTA (ENCARGOS COMPLEMENTARES - COLETADO CAIXA) | Equipamento |  | H | 1 | 0.45 | 0.45
Insumo | 43483 | SEDOP | EPI - FAMILIA CARPINTEIRO DE FORMAS - HORISTA (ENCARGOS COMPLEMENTARES - COLETADO CAIXA) | Equipamento |  | H | 1 | 1.26 | 1.26
|  |  |  | MO sem LS => | 16.25 | LS => | 0 | MO com LS => | 16.25
|  |  |  | Valor do BDI => | 6.5 |  | Valor com BDI => |  | 29.07
| Código | Banco | Descrição | Tipo |  | Und | Quant. | Valor Unit | Total
Composição | 250594 | SEDOP | Tabela em mad. lei p/ aro de basquete |  |  | UN | 1 | 1228.39 | 1228.39
Composição Auxiliar | 280002 | SEDOP | AJUDANTE DE CARPINTEIRO COM ENCARGOS COMPLEMENTARES |  |  | H | 4 | 18.09 | 72.36
Composição Auxiliar | 280013 | SEDOP | CARPINTEIRO COM ENCARGOS COMPLEMENTARES |  |  | H | 4 | 22.61 | 90.44
Composição Auxiliar | 150377 | SEDOP | Esmalte s/ madeira c/ selador sem massa |  |  | m² | 4.32 | 27.02 | 116.72
Insumo | E00199 | SEDOP | Bucha-arruela de 2"-aluminio | Material |  | UN | 4 | 8.2 | 32.8
Insumo | D00286 | SEDOP | Madeira de lei (bruta) | Material |  | m² | 2.16 | 424.11 | 916.07
|  |  |  | MO sem LS => | 158.24 | LS => | 0 | MO com LS => | 158.24
|  |  |  | Valor do BDI => | 354.02 |  | Valor com BDI => |  | 1582.41
| Código | Banco | Descrição | Tipo |  | Und | Quant. | Valor Unit | Total
Composição | 280030 | SEDOP | VIDRACEIRO COM ENCARGOS COMPLEMENTARES |  |  | H | 1 | 22.73 | 22.73
Composição Auxiliar | 095387 | SEDOP | CURSO DE CAPACITAÇÃO PARA VIDRACEIRO (ENCARGOS COMPLEMENTARES) - HORISTA |  |  | H | 1 | 0.19 | 0.19
Insumo | 37371 | SEDOP | TRANSPORTE - HORISTA (ENCARGOS COMPLEMENTARES) (COLETADO CAIXA) | Serviços |  | H | 1 | 0.91 | 0.91
Insumo | 37372 | SEDOP | EXAMES - HORISTA (ENCARGOS COMPLEMENTARES) (COLETADO CAIXA) | Outros |  | H | 1 | 0.81 | 0.81
Insumo | 37373 | SEDOP | SEGURO - HORISTA (ENCARGOS COMPLEMENTARES) (COLETADO CAIXA) | Taxas |  | H | 1 | 0.06 | 0.06
Insumo | 37370 | SEDOP | ALIMENTACAO - HORISTA (ENCARGOS COMPLEMENTARES) (COLETADO CAIXA) | Outros |  | H | 1 | 2.83 | 2.83
Insumo | 10489 | SEDOP | VIDRACEIRO | Mão de Obra |  | H | 1 | 16.1 | 16.1
Insumo | 43465 | SEDOP | FERRAMENTAS - FAMILIA PEDREIRO - HORISTA (ENCARGOS COMPLEMENTARES - COLETADO CAIXA) | Equipamento |  | H | 1 | 0.74 | 0.74
Insumo | 43489 | SEDOP | EPI - FAMILIA PEDREIRO - HORISTA (ENCARGOS COMPLEMENTARES - COLETADO CAIXA) | Equipamento |  | H | 1 | 1.09 | 1.09
|  |  |  | MO sem LS => | 16.29 | LS => | 0 | MO com LS => | 16.29
|  |  |  | Valor do BDI => | 6.55 |  | Valor com BDI => |  | 29.28
| Código | Banco | Descrição | Tipo |  | Und | Quant. | Valor Unit | Total
Composição | 150210 | SEDOP | Verniz poliuretano sobre madeiramento do telhado |  |  | m² | 1 | 37.17 | 37.17
Composição Auxiliar | 280024 | SEDOP | PINTOR COM ENCARGOS COMPLEMENTARES |  |  | H | 0.7 | 23.88 | 16.71
Composição Auxiliar | 280026 | SEDOP | SERVENTE COM ENCARGOS COMPLEMENTARES |  |  | H | 0.4 | 18.16 | 7.26
Insumo | P00020 | SEDOP | Verniz poliuretano | Material |  | GL | 0.08 | 138.75 | 11.1
Insumo | P00027 | SEDOP | Aguarraz | Material |  | GL | 0.014 | 71.84 | 1
Insumo | P00014 | SEDOP | Lixa para madeira | Material |  | UN | 1 | 1.1 | 1.1
|  |  |  | MO sem LS => | 16.13 | LS => | 0 | MO com LS => | 16.13
|  |  |  | Valor do BDI => | 10.71 |  | Valor com BDI => |  | 47.88
[5 empty] | Total sem BDI |  | 7719195.75
[5 empty] | Total do BDI |  | 2223936.22
[5 empty] | Total Geral |  | 9943131.97
________________________________
Thalys Soares Feitosa
Engenheiro Civil – SEPLAN
Mat. N° 155406-9
CREA-PA Nº 151935656-0
__________________________________
Ramon Sousa Santos
Engenheiro Civil
Coordenador de Engenharia - SEPLAN
Mat. N° 155407-7
CREA-PA Nº 151956839-8
__________________________________
Waldecir Aranha Maia Junior
Secretário Municipal de Planejamento
Decreto nº 004/2021
Mat. 121948-0