## Orçamento Sintético
|  |  | Obra | Bancos |  | B.D.I. |  | Encargos Sociais
|  |  | CONTRATAÇÃO DE EMPRESA DE ENGENHARIA PARA EXECUÇÃO DE SERVIÇOS DE REFORMA DA QUADRA DA VILA CANOPUS. | SINAPI - 03/2023 - Pará SBC - 04/2023 - Pará ORSE - 02/2023 - Sergipe SEDOP - 02/2023 - Pará |  | 28,82% |  | Desonerado: Horista: 79,58% Mensalista: 41,25%
Orçamento Sintético
Item | Código | Banco | Descrição | Und | Quant. | Valor Unit | Valor Unit com BDI | Total | Peso (%)
1 |  |  | ADMINISTRAÇÃO LOCAL DE OBRA |  |  |  |  | 60900.59 | 13.33%
1.1 | 90777 | SINAPI | ENGENHEIRO CIVIL DE OBRA JUNIOR COM ENCARGOS COMPLEMENTARES | H | 120 | 98.13 | 126.41 | 15169.2 | 3.321%
1.2 | 93572 | SINAPI | ENCARREGADO GERAL DE OBRAS COM ENCARGOS COMPLEMENTARES | MES | 3 | 3623.4 | 4667.66 | 14002.98 | 3.065%
1.3 | 200007 | SEDOP | VIGIA NOTURNO COM ENCARGOS COMPLEMENTARES | H | 720 | 6.64 | 8.55 | 6156 | 1.348%
1.4 | CPU.28 | Próprio | MOBILIZAÇÃO E DESMOBILIZAÇÃO DE EQUIPAMENTOS E PESSOAS | UN | 1 | 19851.28 | 25572.41 | 25572.41 | 5.598%
2 |  |  | CANTEIRO DE OBRA |  |  |  |  | 7390.13 | 1.618%
2.1 | CPU 0028 | Próprio | LIGAÇÃO PROVISÓRIA DE ÁGUA INCLUSIVE RESERVATÓRIO 1.000L | UN | 1 | 1419.16 | 1828.16 | 1828.16 | 0.4002%
2.2 | CPU.29 | Próprio | "LOCAÇÃO DE BANHEIRO QUÍMICO, DIMENSÃO (110X120X230)CM, LINHA PADRÃO, CONTENDO UMA (1) PIA/HIGIENIZADOR DE MÃOS, INCLUSIVE MANUTENÇÃO SEMANAL E MOBILIZAÇÃO/DESMOBILIZAÇÃO" | MES | 3 | 645.17 | 831.1 | 2493.3 | 0.5458%
2.3 | CPU.30 | Próprio | "LOCAÇÃO DE CONTAINER COM ISOLAMENTO TÉRMICO, TIPO 3, PARA DEPÓSITO/FERRAMENTARIA DE OBRA, COM MEDIDAS REFERENCIAIS DE (6) METROS COMPRIMENTO, (2,3) METROS LARGURA E (2,5) METROS ALTURA ÚTIL INTERNA, INCLUSIVE MOBILIZAÇÃO E DESMOBILIZAÇÃO E LIGAÇÕES ELÉTRICAS INTERNAS, EXCLUSIVE LIGAÇÕES PROVISÓRIAS EXTERNAS" | MES | 3 | 794.05 | 1022.89 | 3068.67 | 0.6718%
3 |  |  | SERVIÇOS PRELIMINARES |  |  |  |  | 3434.48 | 0.7518%
3.1 | 011340 | SEDOP | Placa de obra em lona com plotagem de gráfica | m² | 6 | 173.07 | 222.94 | 1337.64 | 0.2928%
3.2 | 98524 | SINAPI | LIMPEZA MANUAL DE VEGETAÇÃO EM TERRENO COM ENXADA.AF_05/2018 | m² | 589 | 2.77 | 3.56 | 2096.84 | 0.459%
4 |  |  | ARQUIBANCADA E MURETA |  |  |  |  | 94590.2 | 20.71%
4.1 |  |  | DEMOLIÇÃO |  |  |  |  | 7461.97 | 1.633%
4.1.1 | 022049 | SBC | DEMOLICAO ARQUIBANCADA CONCRETO MEIO MECANICO C/REM.MANUAL | m² | 4.07 | 55.04 | 70.9 | 288.56 | 0.06317%
4.1.2 | 022104 | SBC | DEMOLICAO MECANICA DE CONCRETO SIMPLES ACIMA DE 2,0M3 | m³ | 14.8 | 376.26 | 484.69 | 7173.41 | 1.57%
4.2 |  |  | EXECUÇÃO DE MURETA |  |  |  |  | 87128.23 | 19.07%
4.2.1 |  |  | FUNDAÇÃO |  |  |  |  | 5166.65 | 1.131%
4.2.1.1 | 020210 | SBC | ABERTURA MANUAL DE VALA PARA FUNDACAO-0,50x0,60m | M | 99.7 | 13.27 | 17.09 | 1703.87 | 0.373%
4.2.1.2 | 080293 | SEDOP | Impermeabilização para baldrame | m² | 39.88 | 67.41 | 86.83 | 3462.78 | 0.758%
4.2.2 |  |  | ESTRUTURAS - VIGA BALDRAME E PILAR |  |  |  |  | 42804.8 | 9.37%
4.2.2.1 | 040206 | SBC | ACO CA-50 8mm (5/16"") CORTE,DOBRA E COLOCACAO EM FORMAS | KG | 291.67 | 15.42 | 19.86 | 5792.56 | 1.268%
4.2.2.2 | 040163 | SBC | ACO CA-60 5,0mm COM CORTE E DOBRA-COLOCADO EM FORMAS | KG | 184.26 | 14.12 | 18.18 | 3349.84 | 0.7333%
4.2.2.3 | 102476 | SINAPI | CONCRETO FCK = 25MPA, TRAÇO 1:2,2:2,5 (EM MASSA SECA DE CIMENTO/ AREIA MÉDIA/ SEIXO ROLADO) - PREPARO MECÂNICO COM BETONEIRA 400 L. AF_05/2021 | m³ | 11.23 | 997.45 | 1284.91 | 14429.53 | 3.159%
4.2.2.4 | 040107 | SBC | FORMA PARA PILARES EM TABUAS DE MADEIRA | m² | 115.16 | 129.65 | 167.01 | 19232.87 | 4.21%
4.2.3 |  |  | ALVENARIA |  |  |  |  | 14349.07 | 3.141%
4.2.3.1 | 89462 | SINAPI | ALVENARIA DE BLOCOS DE CONCRETO ESTRUTURAL 14X19X29 CM (ESPESSURA 14 CM), FBK = 4,5 MPA, UTILIZANDO PALHETA. AF_10/2022 | m² | 97.5 | 114.25 | 147.17 | 14349.07 | 3.141%
4.2.4 |  |  | REVESTIMENTO |  |  |  |  | 14391.06 | 3.15%
4.2.4.1 | 110143 | SEDOP | Chapisco de cimento e areia no traço 1:3 | m² | 208.96 | 13.6 | 17.51 | 3658.88 | 0.801%
4.2.4.2 | 110763 | SEDOP | Reboco com argamassa 1:6:Adit. Plast. | m² | 208.96 | 39.87 | 51.36 | 10732.18 | 2.349%
4.2.5 |  |  | PINTURA |  |  |  |  | 10416.65 | 2.28%
4.2.5.1 | 88489 | SINAPI | APLICAÇÃO MANUAL DE PINTURA COM TINTA LÁTEX ACRÍLICA EM PAREDES, DUAS DEMÃOS. AF_06/2014 | m² | 208.96 | 17.01 | 21.91 | 4578.31 | 1.002%
4.2.5.2 | 180604 | SBC | PREPARO DE PAREDE COM MASSA PVA + FUNDO PREPARADOR | m² | 208.96 | 21.69 | 27.94 | 5838.34 | 1.278%
5 |  |  | QUADRA |  |  |  |  | 288641.41 | 63.19%
5.1 |  |  | RECUPERAÇÃO DE PISO QUADRA |  |  |  |  | 76557.45 | 16.76%
5.1.1 | CPU 0029 | Próprio | RECUPERAÇÃO DE PISO EM CONCRETO, E=8 CM, COM FISSURAS, TRINCAS, RACHADURAS E/OU ELEVAÇÕES | M² | 432 | 77.91 | 100.36 | 43355.52 | 9.491%
5.1.2 | 130110 | SBC | SOLEIRA GRANITO AMARELO ICARAI 30CM | M | 589 | 43.76 | 56.37 | 33201.93 | 7.268%
5.2 |  |  | RECUPERAÇÃO - CALÇADA / CIRCULAÇÃO |  |  |  |  | 23010.57 | 5.037%
5.2.1 | 022575 | SBC | DEMOLICAO E RETIRADA DE PISOS EM GERAL | m² | 58.48 | 77.7 | 100.09 | 5853.26 | 1.281%
5.2.2 | 130492 | SEDOP | Calçada (incl.alicerce, baldrame e concreto c/ junta seca) | m² | 58.48 | 130.45 | 168.04 | 9826.97 | 2.151%
5.2.3 | 023154 | SBC | RECUPERACAO E REPARO DE PISOS CIMENTADOS | m² | 124.18 | 45.83 | 59.03 | 7330.34 | 1.605%
5.3 |  |  | RAMPA DE ACESSO |  |  |  |  | 5651.96 | 1.237%
5.3.1 | 97113 | SINAPI | APLICAÇÃO DE LONA PLÁSTICA PARA EXECUÇÃO DE PAVIMENTOS DE CONCRETO. AF_04/2022 | m² | 37.26 | 2.5 | 3.22 | 119.97 | 0.02626%
5.3.2 | 94994 | SINAPI | EXECUÇÃO DE PASSEIO (CALÇADA) OU PISO DE CONCRETO COM CONCRETO MOLDADO IN LOCO, FEITO EM OBRA, ACABAMENTO CONVENCIONAL, ESPESSURA 8 CM, ARMADO. AF_08/2022 | m² | 37.26 | 115.26 | 148.47 | 5531.99 | 1.211%
5.4 |  |  | SERRALHERIA QUADRA |  |  |  |  | 72875.78 | 15.95%
5.4.1 |  |  | ALAMBRADO QUADRA |  |  |  |  | 72875.78 | 15.95%
5.4.1.1 | 102363 | SINAPI | ALAMBRADO PARA QUADRA POLIESPORTIVA, ESTRUTURADO POR TUBOS DE ACO GALVANIZADO, (MONTANTES COM DIAMETRO 2", TRAVESSAS E ESCORAS COM DIÂMETRO 1 ¼), COM TELA DE ARAME GALVANIZADO, FIO 12 BWG E MALHA QUADRADA 5X5CM (EXCETO MURETA). AF_03/2021 | m² | 320.82 | 169.09 | 217.82 | 69881.01 | 15.3%
5.4.1.2 | 090623 | SEDOP | Portão tubo/tela arame galv.c/ferragens (incl.pint.anti-corrosiva) | m² | 4.62 | 503.2 | 648.22 | 2994.77 | 0.6556%
5.5 |  |  | TELA DE NYLON QUADRA |  |  |  |  | 47051.77 | 10.3%
5.5.1 | 3923 | ORSE | Cabo de aço galvanizado 10mm (tensor) | m | 111.9 | 36.3 | 46.76 | 5232.44 | 1.145%
5.5.2 | 251530 | SEDOP | Tela de nylon | M2 | 797.74 | 25.09 | 32.32 | 25782.95 | 5.644%
5.5.3 | CPU 0031 | Próprio | ESTRUTURA DE TUBOS PARA SUPORTE DE TELA DE NYLON COM TUBOS 2" (TRAVESSAS E ESCORAS COM DIÂMETRO 1 ¼), EXCLUSIVE MURETA E TELA DE NYLON | M² | 114 | 109.2 | 140.67 | 16036.38 | 3.51%
5.6 |  |  | PINTURAS QUADRA |  |  |  |  | 40736.39 | 8.918%
5.6.1 |  |  | PINTURA PISO QUADRA |  |  |  |  | 21878.6 | 4.789%
5.6.1.1 | 102492 | SINAPI | PINTURA DE PISO COM TINTA ACRÍLICA, APLICAÇÃO MANUAL, 3 DEMÃOS, INCLUSO FUNDO PREPARADOR. AF_05/2021 | m² | 475.2 | 25.17 | 32.42 | 15405.98 | 3.372%
5.6.1.2 | 41595 | SINAPI | PINTURA ACRILICA DE FAIXAS DE DEMARCACAO EM QUADRA POLIESPORTIVA, 5 CM DE LARGURA | M | 388.98 | 12.92 | 16.64 | 6472.62 | 1.417%
5.6.2 |  |  | PINTURA ALAMBRADO / PORTÕES QUADRA |  |  |  |  | 18857.79 | 4.128%
5.6.2.1 | 100749 | SINAPI | PINTURA COM TINTA ALQUÍDICA DE ACABAMENTO (ESMALTE SINTÉTICO FOSCO) PULVERIZADA SOBRE SUPERFÍCIES METÁLICAS (EXCETO PERFIL) EXECUTADO EM OBRA (POR DEMÃO). AF_01/2020_PE | m² | 641.64 | 22.82 | 29.39 | 18857.79 | 4.128%
5.7 |  |  | EQUIPAMENTOS PARA QUADRA DE ESPORTES |  |  |  |  | 21202.09 | 4.641%
5.7.1 | 250610 | SEDOP | Equipamento completo p/ quadra de esportes | CJ | 1 | 16458.7 | 21202.09 | 21202.09 | 4.641%
5.8 |  |  | SERVIÇOS DIVERSOS QUADRA - TRAVES |  |  |  |  | 421.92 | 0.09236%
5.8.1 | 021527 | SEDOP | Retirada de grade de ferro | m² | 13.65 | 24 | 30.91 | 421.92 | 0.09236%
5.9 |  |  | EXECUÇÃO BANCO DE CONCRETO |  |  |  |  | 1133.48 | 0.2481%
5.9.1 | 250532 | SEDOP | Banco em concreto c/2 mod.2,75x0,4m (det.12) | UN | 2 | 439.95 | 566.74 | 1133.48 | 0.2481%
6 |  |  | COMPLEMENTAÇÃO DA OBRA |  |  |  |  | 1855.35 | 0.4062%
6.1 | CPU 0030 | Próprio | LIMPEZA GERAL DE OBRAS (QUADRA, PRAÇAS E JARDINS) | M² | 589 | 2.45 | 3.15 | 1855.35 | 0.4062%
[5 empty] | Total sem BDI |  | 354638.37
[5 empty] | Total do BDI |  | 102173.79
[5 empty] | Total Geral |  | 456812.16
__________________________________________ RODRIGO RIBEIRO LORDEIRO CPF: 986.897.892-00 CREA/PA: 1517174945